## 18.05.01.100
Capítulo: 18 Rehabilitación energética
Subcapítulo: 18.05 Sustitución y mejora de ventanas y vidrios |  |  |  | Apartado: 18.05.01 Sustitución y mejora de ventanas y vidrios
18.05.01.100 | m | Burlete de estanqueidad en puertas.
Colocación de burlete de estanqueidad en el perímetro de las puertas exteriores, para reducir infiltraciones.
Código |  |  | Unidad | Descripción | Rendimiento | Precio unitario | Importe
1 |  |  |  | Materiales
MT-SELLA-ELAST |  |  | l | Sellador elástico de poliuretano para juntas de movimiento y encuentros. | 0.04 | 32 | 1.28
[5 empty] | Subtotal materiales: |  | 1.28
2 |  |  |  | Mano de obra
MO-OF1-ALB |  |  | h | Oficial de 1ª albañil. | 0.08 | 5.5 | 0.44
MO-AYU |  |  | h | Ayudante. | 0.06 | 3.5 | 0.21
[5 empty] | Subtotal mano de obra: |  | 0.65
3 |  |  |  | Costes directos complementarios
|  |  | % | Costes directos complementarios | 1 | 1.93 | 0.02
[5 empty] | Costes directos (1+2+3): |  | 1.95