## 18.06.01.010
Capítulo: 18 Rehabilitación energética
Subcapítulo: 18.06 Protección solar y control de ganancias térmicas |  |  |  | Apartado: 18.06.01 Protección solar y control de ganancias térmicas
18.06.01.010 | m² | Toldo exterior de protección solar.
Colocación de toldo exterior de protección solar, para reducir la ganancia térmica. El toldo lo elige el cliente.
Código |  |  | Unidad | Descripción | Rendimiento | Precio unitario | Importe
1 |  |  |  | Materiales
MT-TOLDO |  |  | m2 | Toldo extensible de lona con brazos y soportes, para protección solar en fachadas. | 1.05 | 48 | 50.4
MT-PERNO-ANCLA |  |  | ud | Perno de anclaje de acero con tuerca y arandela, para fijación de placa base. | 1 | 2.2 | 2.2
[5 empty] | Subtotal materiales: |  | 52.6
2 |  |  |  | Equipo y maquinaria
MQ-TALADRO |  |  | h | Taladro percutor con brocas, incluida amortización y consumo. | 0.1 | 1.5 | 0.15
[5 empty] | Subtotal equipo y maquinaria: |  | 0.15
3 |  |  |  | Mano de obra
MO-OF1-MON |  |  | h | Oficial de 1ª montador de prefabricados interiores. | 0.4 | 5.5 | 2.2
MO-AYU |  |  | h | Ayudante. | 0.2 | 3.5 | 0.7
[5 empty] | Subtotal mano de obra: |  | 2.9
4 |  |  |  | Costes directos complementarios
|  |  | % | Costes directos complementarios | 1 | 55.65 | 0.56
[5 empty] | Costes directos (1+2+3+4): |  | 56.21