## 18.06.01.060
Capítulo: 18 Rehabilitación energética
Subcapítulo: 18.06 Protección solar y control de ganancias térmicas |  |  |  | Apartado: 18.06.01 Protección solar y control de ganancias térmicas
18.06.01.060 | m² | Cortina térmica interior.
Colocación de cortina térmica interior, para mejorar el aislamiento del hueco.
Código |  |  | Unidad | Descripción | Rendimiento | Precio unitario | Importe
1 |  |  |  | Materiales
MT-PERFIL-CORTINERO |  |  | m | Riel de cortinero con sus soportes y accesorios. | 0.8 | 7.4 | 5.92
[5 empty] | Subtotal materiales: |  | 5.92
2 |  |  |  | Equipo y maquinaria
MQ-TALADRO |  |  | h | Taladro percutor con brocas, incluida amortización y consumo. | 0.06 | 1.5 | 0.09
[5 empty] | Subtotal equipo y maquinaria: |  | 0.09
3 |  |  |  | Mano de obra
MO-OF1-MON |  |  | h | Oficial de 1ª montador de prefabricados interiores. | 0.3 | 5.5 | 1.65
MO-AYU |  |  | h | Ayudante. | 0.15 | 3.5 | 0.53
[5 empty] | Subtotal mano de obra: |  | 2.18
4 |  |  |  | Costes directos complementarios
|  |  | % | Costes directos complementarios | 1 | 8.19 | 0.08
[5 empty] | Costes directos (1+2+3+4): |  | 8.27