## 18.06.01.070
Capítulo: 18 Rehabilitación energética
Subcapítulo: 18.06 Protección solar y control de ganancias térmicas |  |  |  | Apartado: 18.06.01 Protección solar y control de ganancias térmicas
18.06.01.070 | ud | Motorización de persiana existente.
Motorización de persiana existente, con conexión eléctrica y programación. El motor lo elige el cliente.
Código |  |  | Unidad | Descripción | Rendimiento | Precio unitario | Importe
1 |  |  |  | Materiales
MT-DOM-PERSIANA |  |  | ud | Módulo de control de persiana, cortina o toldo motorizado, con detección de final de carrera. | 1 | 48 | 48
MT-ELE-CABLE |  |  | m | Conductor de cobre THW calibre 12 AWG, aislamiento 600 V. | 2 | 0.6 | 1.2
[5 empty] | Subtotal materiales: |  | 49.2
2 |  |  |  | Equipo y maquinaria
MQ-TALADRO |  |  | h | Taladro percutor con brocas, incluida amortización y consumo. | 0.2 | 1.5 | 0.3
[5 empty] | Subtotal equipo y maquinaria: |  | 0.3
3 |  |  |  | Mano de obra
MO-OF1-ELE |  |  | h | Oficial de 1ª electricista. | 0.6 | 5.5 | 3.3
MO-AYU |  |  | h | Ayudante. | 0.3 | 3.5 | 1.05
[5 empty] | Subtotal mano de obra: |  | 4.35
4 |  |  |  | Costes directos complementarios
|  |  | % | Costes directos complementarios | 1 | 53.85 | 0.54
[5 empty] | Costes directos (1+2+3+4): |  | 54.39