## 18.07.01.020
Capítulo: 18 Rehabilitación energética
Subcapítulo: 18.07 Mejora de climatización y ventilación |  |  |  | Apartado: 18.07.01 Mejora de climatización y ventilación
18.07.01.020 | ud | Termostato programable.
Instalación de termostato programable, con conexión y programación. El termostato lo elige el cliente.
Código |  |  | Unidad | Descripción | Rendimiento | Precio unitario | Importe
1 |  |  |  | Materiales
MT-DOM-TERMOSTATO |  |  | ud | Termostato inteligente para control de climatización, con programación horaria y comunicación a la central domótica. | 1 | 55 | 55
MT-ELE-CABLE |  |  | m | Conductor de cobre THW calibre 12 AWG, aislamiento 600 V. | 1 | 0.6 | 0.6
[5 empty] | Subtotal materiales: |  | 55.6
2 |  |  |  | Equipo y maquinaria
MQ-TALADRO |  |  | h | Taladro percutor con brocas, incluida amortización y consumo. | 0.15 | 1.5 | 0.22
[5 empty] | Subtotal equipo y maquinaria: |  | 0.22
3 |  |  |  | Mano de obra
MO-OF1-ELE |  |  | h | Oficial de 1ª electricista. | 0.5 | 5.5 | 2.75
MO-AYU |  |  | h | Ayudante. | 0.25 | 3.5 | 0.88
[5 empty] | Subtotal mano de obra: |  | 3.63
4 |  |  |  | Costes directos complementarios
|  |  | % | Costes directos complementarios | 1 | 59.45 | 0.59
[5 empty] | Costes directos (1+2+3+4): |  | 60.04