## 18.07.01.040
Capítulo: 18 Rehabilitación energética
Subcapítulo: 18.07 Mejora de climatización y ventilación |  |  |  | Apartado: 18.07.01 Mejora de climatización y ventilación
18.07.01.040 | m | Aislamiento de conductos de climatización.
Aislamiento de los conductos de climatización, para evitar pérdidas de energía.
Código |  |  | Unidad | Descripción | Rendimiento | Precio unitario | Importe
1 |  |  |  | Materiales
MT-AISL-TERM |  |  | m2 | Panel de aislamiento térmico de poliestireno o lana mineral para cubiertas y cielos. | 0.5 | 4.8 | 2.4
MT-CINTA-ENM |  |  | ud | Rollo de cinta de enmascarar y cinta adhesiva de embalaje para fijación de protecciones. | 0.1 | 1.2 | 0.12
[5 empty] | Subtotal materiales: |  | 2.52
2 |  |  |  | Mano de obra
MO-OF1-AC |  |  | h | Oficial de 1ª técnico en refrigeración y climatización. | 0.2 | 5.5 | 1.1
MO-AYU |  |  | h | Ayudante. | 0.16 | 3.5 | 0.56
[5 empty] | Subtotal mano de obra: |  | 1.66
3 |  |  |  | Costes directos complementarios
|  |  | % | Costes directos complementarios | 1 | 4.18 | 0.04
[5 empty] | Costes directos (1+2+3): |  | 4.22