## 18.07.01.110
Capítulo: 18 Rehabilitación energética
Subcapítulo: 18.07 Mejora de climatización y ventilación |  |  |  | Apartado: 18.07.01 Mejora de climatización y ventilación
18.07.01.110 | m | Sellado de conductos de climatización.
Sellado de las uniones de los conductos de climatización, para evitar fugas de aire.
Código |  |  | Unidad | Descripción | Rendimiento | Precio unitario | Importe
1 |  |  |  | Materiales
MT-CINTA-ENM |  |  | ud | Rollo de cinta de enmascarar y cinta adhesiva de embalaje para fijación de protecciones. | 0.15 | 1.2 | 0.18
MT-SELLA-ELAST |  |  | l | Sellador elástico de poliuretano para juntas de movimiento y encuentros. | 0.02 | 32 | 0.64
[5 empty] | Subtotal materiales: |  | 0.82
2 |  |  |  | Mano de obra
MO-OF1-AC |  |  | h | Oficial de 1ª técnico en refrigeración y climatización. | 0.15 | 5.5 | 0.82
MO-AYU |  |  | h | Ayudante. | 0.12 | 3.5 | 0.42
[5 empty] | Subtotal mano de obra: |  | 1.24
3 |  |  |  | Costes directos complementarios
|  |  | % | Costes directos complementarios | 1 | 2.06 | 0.02
[5 empty] | Costes directos (1+2+3): |  | 2.08