## 18.09.01.010
Capítulo: 18 Rehabilitación energética
Subcapítulo: 18.09 Incorporación de energías renovables |  |  |  | Apartado: 18.09.01 Incorporación de energías renovables
18.09.01.010 | ud | Instalación de panel solar fotovoltaico.
Instalación de panel solar fotovoltaico, con estructura y conexión. El panel lo elige el cliente.
Código |  |  | Unidad | Descripción | Rendimiento | Precio unitario | Importe
1 |  |  |  | Materiales
MT-PANEL-SOLAR |  |  | ud | Panel fotovoltaico para generación de energía, con su estructura de fijación. | 1 | 180 | 180
MT-TORN-TECHO |  |  | ud | Tornillo autoperforante con arandela de neopreno para fijación de láminas de cubierta. | 6 | 0.18 | 1.08
[5 empty] | Subtotal materiales: |  | 181.08
2 |  |  |  | Equipo y maquinaria
MQ-TALADRO |  |  | h | Taladro percutor con brocas, incluida amortización y consumo. | 0.3 | 1.5 | 0.45
[5 empty] | Subtotal equipo y maquinaria: |  | 0.45
3 |  |  |  | Mano de obra
MO-OF1-ELE |  |  | h | Oficial de 1ª electricista. | 1.5 | 5.5 | 8.25
MO-AYU |  |  | h | Ayudante. | 0.75 | 3.5 | 2.62
[5 empty] | Subtotal mano de obra: |  | 10.87
4 |  |  |  | Costes directos complementarios
|  |  | % | Costes directos complementarios | 1 | 192.4 | 1.92
[5 empty] | Costes directos (1+2+3+4): |  | 194.32