## 18.09.01.120
Capítulo: 18 Rehabilitación energética
Subcapítulo: 18.09 Incorporación de energías renovables |  |  |  | Apartado: 18.09.01 Incorporación de energías renovables
18.09.01.120 | m² | Estructura de paneles solares sobre techo inclinado.
Ejecución de estructura de soporte de paneles solares sobre techo inclinado, con fijación a la cubierta y sellado de los pasos.
Código |  |  | Unidad | Descripción | Rendimiento | Precio unitario | Importe
1 |  |  |  | Materiales
MT-PERFIL-ACERO |  |  | kg | Perfil estructural de acero laminado, suministrado cortado a medida. | 2 | 1.95 | 3.9
MT-TORN-TECHO |  |  | ud | Tornillo autoperforante con arandela de neopreno para fijación de láminas de cubierta. | 4 | 0.18 | 0.72
MT-SILICONA-EST |  |  | l | Silicona estructural o neutra para acristalamiento y sellado de carpintería. | 0.02 | 48 | 0.96
[5 empty] | Subtotal materiales: |  | 5.58
2 |  |  |  | Equipo y maquinaria
MQ-TALADRO |  |  | h | Taladro percutor con brocas, incluida amortización y consumo. | 0.15 | 1.5 | 0.22
[5 empty] | Subtotal equipo y maquinaria: |  | 0.22
3 |  |  |  | Mano de obra
MO-OF1-SOLD |  |  | h | Oficial de 1ª soldador. | 0.5 | 5.5 | 2.75
MO-AYU |  |  | h | Ayudante. | 0.4 | 3.5 | 1.4
[5 empty] | Subtotal mano de obra: |  | 4.15
4 |  |  |  | Costes directos complementarios
|  |  | % | Costes directos complementarios | 1 | 9.95 | 0.1
[5 empty] | Costes directos (1+2+3+4): |  | 10.05