## 01.05.01.030
Capítulo: 01 Actuaciones previas
Subcapítulo: 01.05 Andamios y medios de elevación |  |  |  | Apartado: 01.05.01 Andamios y medios de elevación
01.05.01.030 | m² | Andamio interior móvil o sobre borriquetas.
Andamio interior rodante o plataforma sobre borriquetas para trabajos en altura en interiores, tales como cielos rasos, frisos de pared alta y pintura. Incluye el traslado del equipo a obra, su montaje y nivelación, la colocación de barandas cuando la altura de trabajo lo exija, los desplazamientos y ajustes de altura sucesivos a lo largo de la jornada, el desmontaje y el retiro. Medido en superficie de techo o de paramento realmente atendida desde el andamio.
Código |  |  | Unidad | Descripción | Rendimiento | Precio unitario | Importe
1 |  |  |  | Equipo y maquinaria
MQ-ANDAMIO |  |  | h | Andamio tubular o de borriquetas para trabajos en altura, incluido montaje y desmontaje amortizados. | 0.55 | 1.9 | 1.04
[5 empty] | Subtotal equipo y maquinaria: |  | 1.04
2 |  |  |  | Mano de obra
MO-AYU-ESP |  |  | h | Ayudante especializado. | 0.045 | 4 | 0.18
MO-AYU |  |  | h | Ayudante. | 0.045 | 3.5 | 0.16
[5 empty] | Subtotal mano de obra: |  | 0.34
3 |  |  |  | Costes directos complementarios
|  |  | % | Costes directos complementarios | 1 | 1.38 | 0.01
[5 empty] | Costes directos (1+2+3): |  | 1.39