## 01.06.01.040
Capítulo: 01 Actuaciones previas
Subcapítulo: 01.06 Apeos, apuntalamientos y estabilización provisional |  |  |  | Apartado: 01.06.01 Apeos y apuntalamientos
01.06.01.040 | m² | Apeo o arriostramiento provisional de muro.
Apeo o arriostramiento provisional de muro mediante puntales inclinados con durmientes de reparto, para estabilizarlo frente a empujes o vuelco durante los trabajos en su entorno. Debe responder a la instrucción del profesional responsable. Incluye el replanteo de los puntos de apoyo, la preparación de las bases de reparto en el piso, el montaje y puesta en carga de los puntales inclinados, la comprobación periódica de la estabilidad y del apriete, y el desmontaje una vez consolidado el elemento. Medido en superficie de muro realmente apeada.
Código |  |  | Unidad | Descripción | Rendimiento | Precio unitario | Importe
1 |  |  |  | Materiales
MT-APEO |  |  | ud | Puntal metálico telescópico y madera de apeo, con amortización por uso. | 1.9 | 2.2 | 4.18
MT-VIGA-APEO |  |  | m | Viga o durmiente de madera de reparto para apeos y apuntalamientos. | 1.4 | 2.9 | 4.06
MT-MADERA-LISTON |  |  | m | Listón de madera de obra para bastidores, marcos de cerramiento provisional y rastreles. | 0.8 | 1.95 | 1.56
MT-CLAVOS |  |  | kg | Clavos, tornillos y elementos de fijación de uso general en obra. | 0.15 | 2.6 | 0.39
[5 empty] | Subtotal materiales: |  | 10.19
2 |  |  |  | Mano de obra
MO-OF1-ALB |  |  | h | Oficial de 1ª albañil. | 0.3 | 5.5 | 1.65
MO-AYU-ESP |  |  | h | Ayudante especializado. | 0.3 | 4 | 1.2
[5 empty] | Subtotal mano de obra: |  | 2.85
3 |  |  |  | Costes directos complementarios
|  |  | % | Costes directos complementarios | 1 | 13.04 | 0.13
[5 empty] | Costes directos (1+2+3): |  | 13.17