## 01.08.01.010
Capítulo: 01 Actuaciones previas
Subcapítulo: 01.08 Instalaciones provisionales y servicios de obra |  |  |  | Apartado: 01.08.01 Servicios e instalaciones provisionales
01.08.01.010 | ud | Acometida eléctrica provisional de obra con tablero de protección.
Instalación eléctrica provisional para el suministro de la obra, formada por tablero con interruptor diferencial y protecciones magnetotérmicas, tomas de fuerza y cable encauchetado hasta los frentes de trabajo. Incluye la conexión al punto de suministro autorizado, el montaje y fijación del tablero en lugar protegido y accesible, el tendido del cableado por recorridos que no crucen zonas de paso ni de agua, la puesta a tierra del conjunto, la comprobación del disparo del diferencial antes de la puesta en servicio, el mantenimiento durante la obra y el desmontaje final. Medido por instalación realmente ejecutada.
Código |  |  | Unidad | Descripción | Rendimiento | Precio unitario | Importe
1 |  |  |  | Materiales
MT-TABLERO-PROV |  |  | ud | Tablero eléctrico provisional de obra con interruptor diferencial y protecciones, amortizado por uso. | 1 | 45 | 45
MT-ELE-PROV |  |  | m | Cable encauchetado para instalación eléctrica provisional de obra. | 30 | 4.2 | 126
MT-CLAVOS |  |  | kg | Clavos, tornillos y elementos de fijación de uso general en obra. | 0.4 | 2.6 | 1.04
MT-SENAL-OBRA |  |  | ud | Señal de advertencia, cinta de peligro y conos de delimitación de obra. | 1 | 5.5 | 5.5
[5 empty] | Subtotal materiales: |  | 177.54
2 |  |  |  | Mano de obra
MO-OF1-ELE |  |  | h | Oficial de 1ª electricista. | 3.2 | 5.5 | 17.6
MO-AYU |  |  | h | Ayudante. | 1.6 | 3.5 | 5.6
[5 empty] | Subtotal mano de obra: |  | 23.2
3 |  |  |  | Costes directos complementarios
|  |  | % | Costes directos complementarios | 1 | 200.74 | 2.01
[5 empty] | Costes directos (1+2+3): |  | 202.75