## 02.02.01.050
Capítulo: 02 Demoliciones y desmontajes
Subcapítulo: 02.02 Estructuras |  |  |  | Apartado: 02.02.01 Estructuras
02.02.01.050 | m² | Apertura de hueco en losa de concreto armado.
Apertura de hueco en losa de concreto armado para paso de escalera, ducto de instalaciones o claraboya, ejecutada mediante corte perimetral con disco de diamante y demolición interior con martillo eléctrico. Incluye la validación estructural previa y el refuerzo del borde si el cálculo lo exige, el apeo de la zona, el replanteo y corte perimetral que garantiza un borde limpio y sin fisuración hacia el resto de la losa, el corte de las armaduras, el descenso controlado del escombro y la limpieza. No incluye el bote del escombro, que se valora en el capítulo de gestión de residuos. Medido en superficie de hueco realmente abierto.
Código |  |  | Unidad | Descripción | Rendimiento | Precio unitario | Importe
1 |  |  |  | Materiales
MT-CONS-DEM |  |  | ud | Consumibles de demolición: puntas y cinceles de martillo, discos de corte y hojas de espátula. | 1.1 | 1.1 | 1.21
MT-OXI-CONS |  |  | ud | Consumibles de oxicorte y soldadura: gas, boquillas y discos de corte de metal. | 0.35 | 3.9 | 1.36
MT-APEO |  |  | ud | Puntal metálico telescópico y madera de apeo, con amortización por uso. | 0.7 | 2.2 | 1.54
MT-PROT-OBRA |  |  | m2 | Protección de obra con plástico, cartón corrugado y cinta de enmascarar. | 1.3 | 0.35 | 0.45
[5 empty] | Subtotal materiales: |  | 4.56
2 |  |  |  | Equipo y maquinaria
MQ-MART-ELEC |  |  | h | Martillo eléctrico de demolición de 5 kg, incluida amortización y consumo. | 1.1 | 3.9 | 4.29
MQ-AMOLA |  |  | h | Amoladora angular con disco de diamante, para corte perimetral y de juntas. | 0.9 | 2.4 | 2.16
MQ-OXICORTE |  |  | h | Equipo de oxicorte para desguace de estructuras y elementos metálicos. | 0.28 | 4.8 | 1.34
MQ-MONTAC |  |  | h | Montacargas o pluma de obra para bajada de material desde plantas altas. | 0.15 | 9.5 | 1.43
[5 empty] | Subtotal equipo y maquinaria: |  | 9.22
3 |  |  |  | Mano de obra
MO-OF1-ALB |  |  | h | Oficial de 1ª albañil. | 0.9 | 5.5 | 4.95
MO-AYU-ESP |  |  | h | Ayudante especializado. | 1.1 | 4 | 4.4
MO-AYU |  |  | h | Ayudante. | 1.2 | 3.5 | 4.2
[5 empty] | Subtotal mano de obra: |  | 13.55
4 |  |  |  | Costes directos complementarios
|  |  | % | Costes directos complementarios | 1 | 27.33 | 0.27
[5 empty] | Costes directos (1+2+3+4): |  | 27.6