## 02.04.01.010
Capítulo: 02 Demoliciones y desmontajes
Subcapítulo: 02.04 Paredes y particiones |  |  |  | Apartado: 02.04.01 Paredes, tabiques y apertura de vanos
02.04.01.010 | m² | Demolición de tabique de bloque o ladrillo, incluidos sus revestimientos.
Demolición de tabique interior no estructural de bloque de concreto o ladrillo, con sus revestimientos por ambas caras, ejecutada con martillo eléctrico manual sin afectar a la estabilidad de los elementos constructivos contiguos. Incluye comprobación previa de que el tabique no es portante y de que no aloja instalaciones en servicio, protección del entorno, apeo puntual si fuera necesario, fragmentación del escombro en piezas manejables, retirada en sacos hasta el punto de acopio y limpieza de la zona. No incluye el transporte a vertedero. Medido en superficie realmente demolida.
Código |  |  | Unidad | Descripción | Rendimiento | Precio unitario | Importe
1 |  |  |  | Materiales
MT-SAC-ESC |  |  | ud | Saco de rafia de alta resistencia para retirada manual de escombro. | 1.2 | 0.65 | 0.78
[5 empty] | Subtotal materiales: |  | 0.78
2 |  |  |  | Equipo y maquinaria
MQ-MART-ELEC |  |  | h | Martillo eléctrico de demolición de 5 kg, incluida amortización y consumo. | 0.25 | 3.9 | 0.97
MQ-ASPIR |  |  | h | Aspirador industrial con filtro de polvo fino para limpieza de soporte y control de polvo. | 0.1 | 2.1 | 0.21
[5 empty] | Subtotal equipo y maquinaria: |  | 1.18
3 |  |  |  | Mano de obra
MO-AYU-ESP |  |  | h | Ayudante especializado. | 0.28 | 4 | 1.12
MO-AYU |  |  | h | Ayudante. | 0.3 | 3.5 | 1.05
[5 empty] | Subtotal mano de obra: |  | 2.17
4 |  |  |  | Costes directos complementarios
|  |  | % | Costes directos complementarios | 1 | 4.13 | 0.04
[5 empty] | Costes directos (1+2+3+4): |  | 4.17