## 02.04.01.060
Capítulo: 02 Demoliciones y desmontajes
Subcapítulo: 02.04 Paredes y particiones |  |  |  | Apartado: 02.04.01 Paredes, tabiques y apertura de vanos
02.04.01.060 | ud | Apertura de nicho u hornacina en pared.
Apertura de nicho u hornacina en pared de mampostería para alojar repisas, tableros, equipos o elementos decorativos, con el repaso de las jambas y del fondo. Incluye la comprobación previa de que la pared no es portante y de que no aloja instalaciones en el área del nicho, el corte perimetral con disco para obtener bordes rectos, el picado controlado por capas, el repaso y aplomado de jambas y fondo, la formación del dintel superior cuando la luz lo requiera y el retiro del escombro. No incluye el friso ni el acabado interior. Medido por nicho realmente abierto.
Código |  |  | Unidad | Descripción | Rendimiento | Precio unitario | Importe
1 |  |  |  | Materiales
MT-SAC-ESC |  |  | ud | Saco de rafia de alta resistencia para retirada manual de escombro. | 0.7 | 0.65 | 0.45
MT-CONS-DEM |  |  | ud | Consumibles de demolición: puntas y cinceles de martillo, discos de corte y hojas de espátula. | 0.28 | 1.1 | 0.31
MT-CEMENTO |  |  | kg | Cemento Portland gris tipo I, en saco. Para mortero de friso. | 3.6 | 0.225 | 0.81
MT-ARENA |  |  | m3 | Arena lavada de río, puesta en obra, para camas de asiento y rellenos de zanja. Para mortero de friso. | 0.0126 | 22 | 0.28
MT-AGUA-OBRA |  |  | m3 | Agua para amasado, humectación de rellenos y compactación. Para mortero de friso. | 0.00264 | 1.6 | 0
MT-PROT-OBRA |  |  | m2 | Protección de obra con plástico, cartón corrugado y cinta de enmascarar. | 0.4 | 0.35 | 0.14
[5 empty] | Subtotal materiales: |  | 1.99
2 |  |  |  | Equipo y maquinaria
MQ-AMOLA |  |  | h | Amoladora angular con disco de diamante, para corte perimetral y de juntas. | 0.32 | 2.4 | 0.77
MQ-MART-ELEC |  |  | h | Martillo eléctrico de demolición de 5 kg, incluida amortización y consumo. | 0.4 | 3.9 | 1.56
MQ-ASPIR |  |  | h | Aspirador industrial con filtro de polvo fino para limpieza de soporte y control de polvo. | 0.15 | 2.1 | 0.32
[5 empty] | Subtotal equipo y maquinaria: |  | 2.65
3 |  |  |  | Mano de obra
MO-OF1-ALB |  |  | h | Oficial de 1ª albañil. | 1.1 | 5.5 | 6.05
MO-AYU |  |  | h | Ayudante. | 0.8 | 3.5 | 2.8
[5 empty] | Subtotal mano de obra: |  | 8.85
4 |  |  |  | Costes directos complementarios
|  |  | % | Costes directos complementarios | 1 | 13.49 | 0.13
[5 empty] | Costes directos (1+2+3+4): |  | 13.62