## 02.05.01.010
Capítulo: 02 Demoliciones y desmontajes
Subcapítulo: 02.05 Carpintería, herrería, vidrios y protección solar |  |  |  | Apartado: 02.05.01 Carpintería, herrería y vidrios
02.05.01.010 | m² | Desmontaje de closet o mueble empotrado.
Desmontaje de closet, alacena o mueble empotrado, incluidos las puertas, los entrepaños, la estructura interior y los rastreles de fijación al paramento, ejecutado con medios manuales y atornillador. Incluye el vaciado previo del contenido si el cliente no lo hubiera retirado, el desmontaje ordenado desde las puertas hacia la estructura, la extracción de tacos y tornillos del muro, el resane de los huecos de anclaje, la clasificación de las piezas aprovechables y el retiro del material. No incluye el bote del escombro, que se valora en el capítulo de gestión de residuos. Medido en superficie de frente de mueble realmente desmontada.
Código |  |  | Unidad | Descripción | Rendimiento | Precio unitario | Importe
1 |  |  |  | Materiales
MT-SAC-ESC |  |  | ud | Saco de rafia de alta resistencia para retirada manual de escombro. | 0.55 | 0.65 | 0.36
MT-CONS-DEM |  |  | ud | Consumibles de demolición: puntas y cinceles de martillo, discos de corte y hojas de espátula. | 0.1 | 1.1 | 0.11
MT-YESO-REP |  |  | kg | Yeso o mortero de reparación para el tapado de rozas. | 0.5 | 0.5 | 0.25
[5 empty] | Subtotal materiales: |  | 0.72
2 |  |  |  | Equipo y maquinaria
MQ-ATORN |  |  | h | Atornilladora eléctrica para placa de yeso laminado, incluida amortización y consumo. | 0.15 | 1.4 | 0.21
[5 empty] | Subtotal equipo y maquinaria: |  | 0.21
3 |  |  |  | Mano de obra
MO-OF1-ALB |  |  | h | Oficial de 1ª albañil. | 0.28 | 5.5 | 1.54
MO-AYU |  |  | h | Ayudante. | 0.32 | 3.5 | 1.12
[5 empty] | Subtotal mano de obra: |  | 2.66
4 |  |  |  | Costes directos complementarios
|  |  | % | Costes directos complementarios | 1 | 3.59 | 0.04
[5 empty] | Costes directos (1+2+3+4): |  | 3.63