## 02.05.01.020
Capítulo: 02 Demoliciones y desmontajes
Subcapítulo: 02.05 Carpintería, herrería, vidrios y protección solar |  |  |  | Apartado: 02.05.01 Carpintería, herrería y vidrios
02.05.01.020 | m² | Desmontaje de reja o protector metálico interior.
Desmontaje de reja, protector metálico o portón enrollable situado en el interior del inmueble, ejecutado mediante oxicorte o amoladora sobre sus anclajes. Incluye el sostenimiento del elemento antes de liberar el último punto de fijación, el corte de los anclajes al ras, el picado y resane de los huecos que queden en el paramento, el retiro del material hasta el punto de acopio y su clasificación como chatarra, cuyo valor de recuperación puede descontarse al cliente. No incluye el bote del escombro, que se valora en el capítulo de gestión de residuos. Medido en superficie realmente desmontada.
Código |  |  | Unidad | Descripción | Rendimiento | Precio unitario | Importe
1 |  |  |  | Materiales
MT-OXI-CONS |  |  | ud | Consumibles de oxicorte y soldadura: gas, boquillas y discos de corte de metal. | 0.18 | 3.9 | 0.7
MT-YESO-REP |  |  | kg | Yeso o mortero de reparación para el tapado de rozas. | 0.55 | 0.5 | 0.28
[5 empty] | Subtotal materiales: |  | 0.98
2 |  |  |  | Equipo y maquinaria
MQ-OXICORTE |  |  | h | Equipo de oxicorte para desguace de estructuras y elementos metálicos. | 0.15 | 4.8 | 0.72
MQ-AMOLA |  |  | h | Amoladora angular con disco de diamante, para corte perimetral y de juntas. | 0.11 | 2.4 | 0.26
[5 empty] | Subtotal equipo y maquinaria: |  | 0.98
3 |  |  |  | Mano de obra
MO-OF1-ALB |  |  | h | Oficial de 1ª albañil. | 0.19 | 5.5 | 1.04
MO-AYU |  |  | h | Ayudante. | 0.19 | 3.5 | 0.67
[5 empty] | Subtotal mano de obra: |  | 1.71
4 |  |  |  | Costes directos complementarios
|  |  | % | Costes directos complementarios | 1 | 3.67 | 0.04
[5 empty] | Costes directos (1+2+3+4): |  | 3.71