## 02.05.01.040
Capítulo: 02 Demoliciones y desmontajes
Subcapítulo: 02.05 Carpintería, herrería, vidrios y protección solar |  |  |  | Apartado: 02.05.01 Carpintería, herrería y vidrios
02.05.01.040 | ud | Desmontaje de puerta interior con su marco.
Desmontaje de puerta de paso interior, incluidas la hoja, el marco, las molduras de remate y la herrajería, ejecutado con medios manuales. Incluye el desmontaje previo de la hoja liberándola de sus bisagras, el desclavado o corte de los anclajes del marco al vano, el retiro de las molduras cuidando de no dañar el friso, el repicado de los restos de espuma o mortero de fijación y el retiro del material hasta el punto de acopio. Si el cliente desea conservar el elemento, se desmonta con cuidado y se acopia protegido, lo que reduce el rendimiento y debe advertirse en el presupuesto. No incluye el bote del escombro, que se valora en el capítulo de gestión de residuos. Medido por unidad desmontada.
Código |  |  | Unidad | Descripción | Rendimiento | Precio unitario | Importe
1 |  |  |  | Materiales
MT-SAC-ESC |  |  | ud | Saco de rafia de alta resistencia para retirada manual de escombro. | 0.35 | 0.65 | 0.23
MT-CONS-DEM |  |  | ud | Consumibles de demolición: puntas y cinceles de martillo, discos de corte y hojas de espátula. | 0.1 | 1.1 | 0.11
[5 empty] | Subtotal materiales: |  | 0.34
2 |  |  |  | Mano de obra
MO-OF1-ALB |  |  | h | Oficial de 1ª albañil. | 0.32 | 5.5 | 1.76
MO-AYU |  |  | h | Ayudante. | 0.32 | 3.5 | 1.12
[5 empty] | Subtotal mano de obra: |  | 2.88
3 |  |  |  | Costes directos complementarios
|  |  | % | Costes directos complementarios | 1 | 3.22 | 0.03
[5 empty] | Costes directos (1+2+3): |  | 3.25