## 02.07.03.010
Capítulo: 02 Demoliciones y desmontajes
Subcapítulo: 02.07 Instalaciones |  |  |  | Apartado: 02.07.03 Instalaciones sanitarias
02.07.03.010 | m | Desmontaje de red de tuberías de agua o desagüe.
Desmontaje de red existente de tuberías de agua o de desagüe, vista o empotrada, incluidos sus accesorios y soportes. Incluye el cierre y comprobación previa de que la red está fuera de servicio y vaciada, el picado del paramento en los tramos empotrados, el corte y extracción de la tubería en tramos manejables, el taponado de las derivaciones que permanecen activas, el retiro del material clasificado según sea PVC, hierro galvanizado o cobre, y el resane de las rozas. No incluye el bote del escombro, que se valora en el capítulo de gestión de residuos. Medido en longitud realmente desmontada.
Código |  |  | Unidad | Descripción | Rendimiento | Precio unitario | Importe
1 |  |  |  | Materiales
MT-SAC-ESC |  |  | ud | Saco de rafia de alta resistencia para retirada manual de escombro. | 0.35 | 0.65 | 0.23
MT-CONS-DEM |  |  | ud | Consumibles de demolición: puntas y cinceles de martillo, discos de corte y hojas de espátula. | 0.1 | 1.1 | 0.11
MT-YESO-REP |  |  | kg | Yeso o mortero de reparación para el tapado de rozas. | 1.4 | 0.5 | 0.7
[5 empty] | Subtotal materiales: |  | 1.04
2 |  |  |  | Equipo y maquinaria
MQ-MART-ELEC |  |  | h | Martillo eléctrico de demolición de 5 kg, incluida amortización y consumo. | 0.11 | 3.9 | 0.43
MQ-AMOLA |  |  | h | Amoladora angular con disco de diamante, para corte perimetral y de juntas. | 0.07 | 2.4 | 0.17
[5 empty] | Subtotal equipo y maquinaria: |  | 0.6
3 |  |  |  | Mano de obra
MO-OF1-PLO |  |  | h | Oficial de 1ª plomero. | 0.19 | 5.5 | 1.04
MO-AYU |  |  | h | Ayudante. | 0.21 | 3.5 | 0.73
[5 empty] | Subtotal mano de obra: |  | 1.77
4 |  |  |  | Costes directos complementarios
|  |  | % | Costes directos complementarios | 1 | 3.41 | 0.03
[5 empty] | Costes directos (1+2+3+4): |  | 3.44