## 02.09.01.060
Capítulo: 02 Demoliciones y desmontajes
Subcapítulo: 02.09 Techos y cubiertas |  |  |  | Apartado: 02.09.01 Techos, cubiertas y drenajes
02.09.01.060 | m² | Demolición de pendientado y protección de cubierta plana.
Demolición de la capa de pendientado y de la protección de cubierta plana, comprendiendo el relleno aligerado de formación de pendiente, la capa de mortero de protección y el acabado superficial, hasta descubrir la losa. Ejecutada con martillo eléctrico manual. Incluye la protección y taponado provisional de los desagües, la comprobación de no perforar la losa, el control del acopio de escombro sobre la cubierta para no sobrecargarla, su descenso por medios mecánicos y la limpieza. No incluye el bote del escombro, que se valora en el capítulo de gestión de residuos. Medido en superficie realmente demolida.
Código |  |  | Unidad | Descripción | Rendimiento | Precio unitario | Importe
1 |  |  |  | Materiales
MT-SAC-ESC |  |  | ud | Saco de rafia de alta resistencia para retirada manual de escombro. | 1.3 | 0.65 | 0.85
MT-CONS-DEM |  |  | ud | Consumibles de demolición: puntas y cinceles de martillo, discos de corte y hojas de espátula. | 0.26 | 1.1 | 0.29
MT-PROT-OBRA |  |  | m2 | Protección de obra con plástico, cartón corrugado y cinta de enmascarar. | 0.3 | 0.35 | 0.1
[5 empty] | Subtotal materiales: |  | 1.24
2 |  |  |  | Equipo y maquinaria
MQ-MART-ELEC |  |  | h | Martillo eléctrico de demolición de 5 kg, incluida amortización y consumo. | 0.38 | 3.9 | 1.48
MQ-MONTAC |  |  | h | Montacargas o pluma de obra para bajada de material desde plantas altas. | 0.26 | 9.5 | 2.47
MQ-ASPIR |  |  | h | Aspirador industrial con filtro de polvo fino para limpieza de soporte y control de polvo. | 0.12 | 2.1 | 0.25
[5 empty] | Subtotal equipo y maquinaria: |  | 4.2
3 |  |  |  | Mano de obra
MO-AYU-ESP |  |  | h | Ayudante especializado. | 0.4 | 4 | 1.6
MO-AYU |  |  | h | Ayudante. | 0.44 | 3.5 | 1.54
[5 empty] | Subtotal mano de obra: |  | 3.14
4 |  |  |  | Costes directos complementarios
|  |  | % | Costes directos complementarios | 1 | 8.58 | 0.09
[5 empty] | Costes directos (1+2+3+4): |  | 8.67