## 02.10.01.150
Capítulo: 02 Demoliciones y desmontajes
Subcapítulo: 02.10 Revestimientos, pisos y cielos rasos |  |  |  | Apartado: 02.10.01 Pisos y pavimentos
02.10.01.150 | m² | Demolición de afirmado o base de mortero de nivelación.
Demolición de afirmado o base de mortero de nivelación de hasta 5 cm de espesor, una vez retirado el piso de acabado, ejecutada con martillo eléctrico manual hasta dejar la losa estructural a la vista y limpia. Se emplea cuando la base existente está disgregada, hueca o fuera de nivel y no admite recibir el nuevo piso. Incluye la comprobación previa del estado de la base mediante golpeo, la protección de los ambientes contiguos, el control de polvo mediante aspiración, el retiro manual del escombro en sacos y el barrido final de la losa. No incluye el bote del escombro. Medido en superficie realmente demolida.
Código |  |  | Unidad | Descripción | Rendimiento | Precio unitario | Importe
1 |  |  |  | Materiales
MT-SAC-ESC |  |  | ud | Saco de rafia de alta resistencia para retirada manual de escombro. | 1.1 | 0.65 | 0.72
MT-CONS-DEM |  |  | ud | Consumibles de demolición: puntas y cinceles de martillo, discos de corte y hojas de espátula. | 0.22 | 1.1 | 0.24
MT-PROT-OBRA |  |  | m2 | Protección de obra con plástico, cartón corrugado y cinta de enmascarar. | 0.2 | 0.35 | 0.07
[5 empty] | Subtotal materiales: |  | 1.03
2 |  |  |  | Equipo y maquinaria
MQ-MART-ELEC |  |  | h | Martillo eléctrico de demolición de 5 kg, incluida amortización y consumo. | 0.35 | 3.9 | 1.36
MQ-ASPIR |  |  | h | Aspirador industrial con filtro de polvo fino para limpieza de soporte y control de polvo. | 0.14 | 2.1 | 0.29
[5 empty] | Subtotal equipo y maquinaria: |  | 1.65
3 |  |  |  | Mano de obra
MO-AYU-ESP |  |  | h | Ayudante especializado. | 0.34 | 4 | 1.36
MO-AYU |  |  | h | Ayudante. | 0.41 | 3.5 | 1.43
[5 empty] | Subtotal mano de obra: |  | 2.79
4 |  |  |  | Costes directos complementarios
|  |  | % | Costes directos complementarios | 1 | 5.47 | 0.05
[5 empty] | Costes directos (1+2+3+4): |  | 5.52