## 02.10.02.010
Capítulo: 02 Demoliciones y desmontajes
Subcapítulo: 02.10 Revestimientos, pisos y cielos rasos |  |  |  | Apartado: 02.10.02 Revestimientos y frisos de pared
02.10.02.010 | m² | Picado de enchapado cerámico en pared y su capa de pega.
Picado de enchapado cerámico o de porcelanato existente en pared, incluida su capa de pega de mortero, ejecutado con martillo eléctrico manual hasta dejar el friso o el bloque a la vista, sin comprometer la estabilidad del muro ni dañar las tuberías y canalizaciones empotradas. Incluye la localización previa de las instalaciones que discurren por el paramento, la protección de pisos, aparatos y puertas, el control de polvo mediante aspiración, el retiro manual del escombro en sacos hasta el punto de acopio y la limpieza de la superficie, dejándola lista para recibir el nuevo friso. No incluye el bote del escombro, que se valora en el capítulo de gestión de residuos. Medido en superficie realmente picada.
Código |  |  | Unidad | Descripción | Rendimiento | Precio unitario | Importe
1 |  |  |  | Materiales
MT-SAC-ESC |  |  | ud | Saco de rafia de alta resistencia para retirada manual de escombro. | 0.7 | 0.65 | 0.45
MT-CONS-DEM |  |  | ud | Consumibles de demolición: puntas y cinceles de martillo, discos de corte y hojas de espátula. | 0.12 | 1.1 | 0.13
MT-PROT-OBRA |  |  | m2 | Protección de obra con plástico, cartón corrugado y cinta de enmascarar. | 0.3 | 0.35 | 0.1
[5 empty] | Subtotal materiales: |  | 0.68
2 |  |  |  | Equipo y maquinaria
MQ-MART-ELEC |  |  | h | Martillo eléctrico de demolición de 5 kg, incluida amortización y consumo. | 0.3 | 3.9 | 1.17
MQ-ASPIR |  |  | h | Aspirador industrial con filtro de polvo fino para limpieza de soporte y control de polvo. | 0.14 | 2.1 | 0.29
[5 empty] | Subtotal equipo y maquinaria: |  | 1.46
3 |  |  |  | Mano de obra
MO-AYU-ESP |  |  | h | Ayudante especializado. | 0.35 | 4 | 1.4
MO-AYU |  |  | h | Ayudante. | 0.35 | 3.5 | 1.22
[5 empty] | Subtotal mano de obra: |  | 2.62
4 |  |  |  | Costes directos complementarios
|  |  | % | Costes directos complementarios | 1 | 4.76 | 0.05
[5 empty] | Costes directos (1+2+3+4): |  | 4.81