## 02.10.02.100
Capítulo: 02 Demoliciones y desmontajes
Subcapítulo: 02.10 Revestimientos, pisos y cielos rasos |  |  |  | Apartado: 02.10.02 Revestimientos y frisos de pared
02.10.02.100 | m² | Eliminación de pintura en paramento mediante raspado y decapado.
Eliminación de las capas de pintura existentes en paramento interior o exterior, mediante raspado mecánico con espátula y lijado, con aplicación puntual de decapante químico en gel en las zonas de pintura muy adherida o de espesor elevado. Se emplea cuando la pintura existente está cuarteada, sopla o es incompatible con el nuevo acabado. Incluye la protección de pisos, carpintería y mobiliario, la ventilación del ambiente durante la aplicación del decapante, la neutralización y lavado de los restos químicos, el aspirado del polvo y la retirada de los residuos. No incluye el bote del escombro, que se valora en el capítulo de gestión de residuos. Medido en superficie realmente tratada.
Código |  |  | Unidad | Descripción | Rendimiento | Precio unitario | Importe
1 |  |  |  | Materiales
MT-DECAP |  |  | l | Decapante químico en gel para eliminación de capas de pintura en paramentos. | 0.18 | 6.5 | 1.17
MT-CONS-DEM |  |  | ud | Consumibles de demolición: puntas y cinceles de martillo, discos de corte y hojas de espátula. | 0.14 | 1.1 | 0.15
MT-PROT-OBRA |  |  | m2 | Protección de obra con plástico, cartón corrugado y cinta de enmascarar. | 0.35 | 0.35 | 0.12
[5 empty] | Subtotal materiales: |  | 1.44
2 |  |  |  | Equipo y maquinaria
MQ-LIJAD |  |  | h | Lijadora de pared con aspiración para acabado de juntas. | 0.15 | 2.1 | 0.32
MQ-ASPIR |  |  | h | Aspirador industrial con filtro de polvo fino para limpieza de soporte y control de polvo. | 0.11 | 2.1 | 0.23
[5 empty] | Subtotal equipo y maquinaria: |  | 0.55
3 |  |  |  | Mano de obra
MO-AYU-ESP |  |  | h | Ayudante especializado. | 0.22 | 4 | 0.88
MO-AYU |  |  | h | Ayudante. | 0.3 | 3.5 | 1.05
[5 empty] | Subtotal mano de obra: |  | 1.93
4 |  |  |  | Costes directos complementarios
|  |  | % | Costes directos complementarios | 1 | 3.92 | 0.04
[5 empty] | Costes directos (1+2+3+4): |  | 3.96