## 02.10.03.020
Capítulo: 02 Demoliciones y desmontajes
Subcapítulo: 02.10 Revestimientos, pisos y cielos rasos |  |  |  | Apartado: 02.10.03 Cielos rasos
02.10.03.020 | m² | Demolición de cielo raso de yeso vaciado o pasta.
Demolición de cielo raso de yeso vaciado, pasta o placa de yeso tradicional, junto con su estructura de soporte y elementos de cuelgue, ejecutada con medios manuales y martillo eléctrico donde el espesor lo requiera. Por tratarse de un material macizo genera más escombro y más polvo fino que un cielo de placa. Incluye la desconexión previa de las luminarias, la protección del piso y del mobiliario, el control de polvo mediante aspiración, el retiro del escombro en sacos y la limpieza de la losa resultante. No incluye el bote del escombro, que se valora en el capítulo de gestión de residuos. Medido en superficie realmente demolida.
Código |  |  | Unidad | Descripción | Rendimiento | Precio unitario | Importe
1 |  |  |  | Materiales
MT-SAC-ESC |  |  | ud | Saco de rafia de alta resistencia para retirada manual de escombro. | 0.85 | 0.65 | 0.55
MT-CONS-DEM |  |  | ud | Consumibles de demolición: puntas y cinceles de martillo, discos de corte y hojas de espátula. | 0.14 | 1.1 | 0.15
MT-PROT-OBRA |  |  | m2 | Protección de obra con plástico, cartón corrugado y cinta de enmascarar. | 0.35 | 0.35 | 0.12
[5 empty] | Subtotal materiales: |  | 0.82
2 |  |  |  | Equipo y maquinaria
MQ-MART-ELEC |  |  | h | Martillo eléctrico de demolición de 5 kg, incluida amortización y consumo. | 0.14 | 3.9 | 0.55
MQ-ASPIR |  |  | h | Aspirador industrial con filtro de polvo fino para limpieza de soporte y control de polvo. | 0.14 | 2.1 | 0.29
MQ-ANDAMIO |  |  | h | Andamio tubular o de borriquetas para trabajos en altura, incluido montaje y desmontaje amortizados. | 0.15 | 1.9 | 0.28
[5 empty] | Subtotal equipo y maquinaria: |  | 1.12
3 |  |  |  | Mano de obra
MO-AYU-ESP |  |  | h | Ayudante especializado. | 0.23 | 4 | 0.92
MO-AYU |  |  | h | Ayudante. | 0.25 | 3.5 | 0.88
[5 empty] | Subtotal mano de obra: |  | 1.8
4 |  |  |  | Costes directos complementarios
|  |  | % | Costes directos complementarios | 1 | 3.74 | 0.04
[5 empty] | Costes directos (1+2+3+4): |  | 3.78