## 02.10.04.010
Capítulo: 02 Demoliciones y desmontajes
Subcapítulo: 02.10 Revestimientos, pisos y cielos rasos |  |  |  | Apartado: 02.10.04 Trasdosados y forros
02.10.04.010 | m² | Demolición de trasdosado de yeso laminado y su estructura.
Demolición de trasdosado autoportante de placa de yeso laminado adosado a muro, junto con la perfilería de acero galvanizado y el aislamiento alojado en la cámara, ejecutada con medios manuales. Incluye la localización y desconexión previa de los mecanismos e instalaciones que discurran por el trasdosado, la protección del piso y del mobiliario, el desmontaje ordenado de las placas, el retiro del aislamiento en sacos, el desmontaje de la perfilería y de las fijaciones al muro, y la limpieza de la zona dejando el paramento original a la vista. No incluye el bote del escombro, que se valora en el capítulo de gestión de residuos. Medido en superficie realmente demolida.
Código |  |  | Unidad | Descripción | Rendimiento | Precio unitario | Importe
1 |  |  |  | Materiales
MT-SAC-ESC |  |  | ud | Saco de rafia de alta resistencia para retirada manual de escombro. | 0.55 | 0.65 | 0.36
MT-CONS-DEM |  |  | ud | Consumibles de demolición: puntas y cinceles de martillo, discos de corte y hojas de espátula. | 0.08 | 1.1 | 0.09
MT-PROT-OBRA |  |  | m2 | Protección de obra con plástico, cartón corrugado y cinta de enmascarar. | 0.3 | 0.35 | 0.1
[5 empty] | Subtotal materiales: |  | 0.55
2 |  |  |  | Equipo y maquinaria
MQ-ASPIR |  |  | h | Aspirador industrial con filtro de polvo fino para limpieza de soporte y control de polvo. | 0.08 | 2.1 | 0.17
[5 empty] | Subtotal equipo y maquinaria: |  | 0.17
3 |  |  |  | Mano de obra
MO-AYU-ESP |  |  | h | Ayudante especializado. | 0.15 | 4 | 0.6
MO-AYU |  |  | h | Ayudante. | 0.18 | 3.5 | 0.63
[5 empty] | Subtotal mano de obra: |  | 1.23
4 |  |  |  | Costes directos complementarios
|  |  | % | Costes directos complementarios | 1 | 1.95 | 0.02
[5 empty] | Costes directos (1+2+3+4): |  | 1.97