## 02.10.06.010
Capítulo: 02 Demoliciones y desmontajes
Subcapítulo: 02.10 Revestimientos, pisos y cielos rasos |  |  |  | Apartado: 02.10.06 Escaleras y sus revestimientos
02.10.06.010 | m² | Demolición de revestimiento cerámico de escalera.
Demolición del revestimiento cerámico de escalera, comprendiendo huellas, contrahuellas y su capa de pega, ejecutada con martillo eléctrico manual sin comprometer la losa de la escalera. El rendimiento es sensiblemente menor que en un piso corrido por la posición forzada de trabajo, la superficie fragmentada en peldaños y la dificultad de evacuar el escombro por la propia escalera. Incluye la protección del hueco y del pasamanos, el control de polvo, el retiro manual del escombro en sacos y la limpieza, dejando los peldaños listos para el nuevo revestimiento. No incluye el bote del escombro, que se valora en el capítulo de gestión de residuos. Medido en superficie realmente demolida, desarrollando huella y contrahuella.
Código |  |  | Unidad | Descripción | Rendimiento | Precio unitario | Importe
1 |  |  |  | Materiales
MT-SAC-ESC |  |  | ud | Saco de rafia de alta resistencia para retirada manual de escombro. | 0.75 | 0.65 | 0.49
MT-CONS-DEM |  |  | ud | Consumibles de demolición: puntas y cinceles de martillo, discos de corte y hojas de espátula. | 0.16 | 1.1 | 0.18
MT-PROT-OBRA |  |  | m2 | Protección de obra con plástico, cartón corrugado y cinta de enmascarar. | 0.35 | 0.35 | 0.12
[5 empty] | Subtotal materiales: |  | 0.79
2 |  |  |  | Equipo y maquinaria
MQ-MART-ELEC |  |  | h | Martillo eléctrico de demolición de 5 kg, incluida amortización y consumo. | 0.32 | 3.9 | 1.25
MQ-ASPIR |  |  | h | Aspirador industrial con filtro de polvo fino para limpieza de soporte y control de polvo. | 0.15 | 2.1 | 0.32
[5 empty] | Subtotal equipo y maquinaria: |  | 1.57
3 |  |  |  | Mano de obra
MO-AYU-ESP |  |  | h | Ayudante especializado. | 0.4 | 4 | 1.6
MO-AYU |  |  | h | Ayudante. | 0.45 | 3.5 | 1.57
[5 empty] | Subtotal mano de obra: |  | 3.17
4 |  |  |  | Costes directos complementarios
|  |  | % | Costes directos complementarios | 1 | 5.53 | 0.06
[5 empty] | Costes directos (1+2+3+4): |  | 5.59