## 02.12.01.060
Capítulo: 02 Demoliciones y desmontajes
Subcapítulo: 02.12 Obras exteriores, firmes y pavimentos |  |  |  | Apartado: 02.12.01 Obras exteriores y urbanismo
02.12.01.060 | m | Desmontaje de cerca de malla ciclónica.
Desmontaje de cerca de malla ciclónica o alfajol, incluidos los tubos o postes de soporte, los tensores, el alambre de púas de coronación y las bases de concreto de los postes. Ejecutado con medios manuales, amoladora y martillo eléctrico. Incluye el destensado previo de la malla, el corte y enrollado en tramos manejables, la extracción de los postes con demolición de sus dados de concreto, el relleno de los huecos resultantes, la clasificación del material recuperable y el retiro. No incluye el bote del escombro, que se valora en el capítulo de gestión de residuos. Medido en longitud realmente desmontada.
Código |  |  | Unidad | Descripción | Rendimiento | Precio unitario | Importe
1 |  |  |  | Materiales
MT-SAC-ESC |  |  | ud | Saco de rafia de alta resistencia para retirada manual de escombro. | 0.45 | 0.65 | 0.29
MT-CONS-DEM |  |  | ud | Consumibles de demolición: puntas y cinceles de martillo, discos de corte y hojas de espátula. | 0.12 | 1.1 | 0.13
[5 empty] | Subtotal materiales: |  | 0.42
2 |  |  |  | Equipo y maquinaria
MQ-AMOLA |  |  | h | Amoladora angular con disco de diamante, para corte perimetral y de juntas. | 0.1 | 2.4 | 0.24
MQ-MART-ELEC |  |  | h | Martillo eléctrico de demolición de 5 kg, incluida amortización y consumo. | 0.16 | 3.9 | 0.62
[5 empty] | Subtotal equipo y maquinaria: |  | 0.86
3 |  |  |  | Mano de obra
MO-OF1-ALB |  |  | h | Oficial de 1ª albañil. | 0.19 | 5.5 | 1.04
MO-AYU |  |  | h | Ayudante. | 0.23 | 3.5 | 0.81
[5 empty] | Subtotal mano de obra: |  | 1.85
4 |  |  |  | Costes directos complementarios
|  |  | % | Costes directos complementarios | 1 | 3.13 | 0.03
[5 empty] | Costes directos (1+2+3+4): |  | 3.16