## 03.02.01.020
Capítulo: 03 Acondicionamiento del terreno
Subcapítulo: 03.02 Excavaciones a cielo abierto |  |  |  | Apartado: 03.02.01 Excavaciones generales
03.02.01.020 | m³ | Excavación en material duro o roca.
Excavación en terreno de alta compacidad, material cementado o roca, mediante martillo hidráulico montado sobre retroexcavadora, con apoyo de martillo neumático manual en los rincones. Se aplica cuando el rendimiento de la excavación convencional cae por debajo de lo aceptable, circunstancia que debe dejarse acreditada en obra para justificar el cambio de partida. Incluye el fracturado del material, su extracción y acopio, el refine de paredes y fondo, y el control de las vibraciones cuando existan edificaciones colindantes. No incluye el transporte del material sobrante a botadero, que se valora en el subcapítulo de transporte de tierras. Medido en volumen teórico de excavación según las dimensiones de proyecto.
Código |  |  | Unidad | Descripción | Rendimiento | Precio unitario | Importe
1 |  |  |  | Materiales
MT-CONS-DEM |  |  | ud | Consumibles de demolición: puntas y cinceles de martillo, discos de corte y hojas de espátula. | 0.55 | 1.1 | 0.61
[5 empty] | Subtotal materiales: |  | 0.61
2 |  |  |  | Equipo y maquinaria
MQ-RETRO |  |  | h | Retroexcavadora o minicargadora con martillo hidráulico y operador. | 0.42 | 35 | 14.7
MQ-MART-NEUM |  |  | h | Martillo neumático con compresor de aire, para demolición de concreto y pisos de alta dureza. | 0.3 | 12 | 3.6
[5 empty] | Subtotal equipo y maquinaria: |  | 18.3
3 |  |  |  | Mano de obra
MO-AYU-ESP |  |  | h | Ayudante especializado. | 0.5 | 4 | 2
MO-AYU |  |  | h | Ayudante. | 0.6 | 3.5 | 2.1
[5 empty] | Subtotal mano de obra: |  | 4.1
4 |  |  |  | Costes directos complementarios
|  |  | % | Costes directos complementarios | 1 | 23.01 | 0.23
[5 empty] | Costes directos (1+2+3+4): |  | 23.24