## 03.02.01.060
Capítulo: 03 Acondicionamiento del terreno
Subcapítulo: 03.02 Excavaciones a cielo abierto |  |  |  | Apartado: 03.02.01 Excavaciones generales
03.02.01.060 | m³ | Excavación manual en interiores.
Excavación manual en el interior de una edificación existente, para rebaje de cota, ejecución de fundaciones de refuerzo o paso de instalaciones enterradas. El rendimiento es muy inferior al de una excavación a cielo abierto por la falta de espacio de maniobra, la imposibilidad de usar maquinaria y la obligación de evacuar el material a mano por el interior del inmueble. Incluye el replanteo, la protección de los ambientes de paso, la excavación por capas con pico y pala, el ensacado del material y su traslado hasta el punto de acopio exterior. No incluye el bote.
Código |  |  | Unidad | Descripción | Rendimiento | Precio unitario | Importe
1 |  |  |  | Materiales
MT-SAC-ESC |  |  | ud | Saco de rafia de alta resistencia para retirada manual de escombro. | 1.8 | 0.65 | 1.17
MT-CONS-DEM |  |  | ud | Consumibles de demolición: puntas y cinceles de martillo, discos de corte y hojas de espátula. | 0.18 | 1.1 | 0.2
MT-PROT-OBRA |  |  | m2 | Protección de obra con plástico, cartón corrugado y cinta de enmascarar. | 0.8 | 0.35 | 0.28
[5 empty] | Subtotal materiales: |  | 1.65
2 |  |  |  | Equipo y maquinaria
MQ-ASPIR |  |  | h | Aspirador industrial con filtro de polvo fino para limpieza de soporte y control de polvo. | 0.12 | 2.1 | 0.25
[5 empty] | Subtotal equipo y maquinaria: |  | 0.25
3 |  |  |  | Mano de obra
MO-AYU-ESP |  |  | h | Ayudante especializado. | 1.3 | 4 | 5.2
MO-AYU |  |  | h | Ayudante. | 2.4 | 3.5 | 8.4
[5 empty] | Subtotal mano de obra: |  | 13.6
4 |  |  |  | Costes directos complementarios
|  |  | % | Costes directos complementarios | 1 | 15.5 | 0.15
[5 empty] | Costes directos (1+2+3+4): |  | 15.65