## 03.04.01.010
Capítulo: 03 Acondicionamiento del terreno
Subcapítulo: 03.04 Rellenos, bases y compactación |  |  |  | Apartado: 03.04.01 Rellenos y compactación
03.04.01.010 | m³ | Relleno y compactación con material del sitio.
Relleno de zanjas, trasdós de muros o rebajes con el propio material procedente de la excavación, siempre que sea apto por no contener materia orgánica ni elementos compresibles, extendido y compactado en capas de 20 cm de espesor máximo. Incluye la selección y cribado grosero del material acopiado, su extendido por tongadas, la humectación hasta la humedad óptima, la compactación de cada capa con compactador de impacto o plancha vibratoria según el espacio, y la comprobación del nivel final. Medido en volumen de relleno compactado según las dimensiones de proyecto.
Código |  |  | Unidad | Descripción | Rendimiento | Precio unitario | Importe
1 |  |  |  | Materiales
MT-AGUA-OBRA |  |  | m3 | Agua para amasado, humectación de rellenos y compactación. | 0.09 | 1.6 | 0.14
[5 empty] | Subtotal materiales: |  | 0.14
2 |  |  |  | Equipo y maquinaria
MQ-COMPACT-SALTO |  |  | h | Compactador vibratorio de impacto tipo canguro, para compactación de zanjas y espacios reducidos. | 0.22 | 4.5 | 0.99
[5 empty] | Subtotal equipo y maquinaria: |  | 0.99
3 |  |  |  | Mano de obra
MO-AYU-ESP |  |  | h | Ayudante especializado. | 0.32 | 4 | 1.28
MO-AYU |  |  | h | Ayudante. | 0.48 | 3.5 | 1.68
[5 empty] | Subtotal mano de obra: |  | 2.96
4 |  |  |  | Costes directos complementarios
|  |  | % | Costes directos complementarios | 1 | 4.09 | 0.04
[5 empty] | Costes directos (1+2+3+4): |  | 4.13