## 03.04.01.030
Capítulo: 03 Acondicionamiento del terreno
Subcapítulo: 03.04 Rellenos, bases y compactación |  |  |  | Apartado: 03.04.01 Rellenos y compactación
03.04.01.030 | m³ | Relleno de zanja de instalaciones con arena.
Relleno de zanja de instalaciones con arena lavada, formando la cama de asiento bajo la tubería y el recubrimiento envolvente hasta 20 cm por encima de su generatriz superior, para protegerla de cargas puntuales y del contacto con material grueso. Incluye el suministro y puesta en obra de la arena, la formación de la cama con la pendiente de la instalación, el relleno lateral y superior por capas con compactación manual cuidadosa para no desplazar ni dañar la tubería, y la colocación de la cinta de señalización sobre el recubrimiento. Medido en volumen de arena realmente colocada.
Código |  |  | Unidad | Descripción | Rendimiento | Precio unitario | Importe
1 |  |  |  | Materiales
MT-ARENA |  |  | m3 | Arena lavada de río, puesta en obra, para camas de asiento y rellenos de zanja. | 1.15 | 22 | 25.3
MT-SENAL-OBRA |  |  | ud | Señal de advertencia, cinta de peligro y conos de delimitación de obra. | 0.3 | 5.5 | 1.65
MT-AGUA-OBRA |  |  | m3 | Agua para amasado, humectación de rellenos y compactación. | 0.06 | 1.6 | 0.1
[5 empty] | Subtotal materiales: |  | 27.05
2 |  |  |  | Mano de obra
MO-AYU-ESP |  |  | h | Ayudante especializado. | 0.35 | 4 | 1.4
MO-AYU |  |  | h | Ayudante. | 0.52 | 3.5 | 1.82
[5 empty] | Subtotal mano de obra: |  | 3.22
3 |  |  |  | Costes directos complementarios
|  |  | % | Costes directos complementarios | 1 | 30.27 | 0.3
[5 empty] | Costes directos (1+2+3): |  | 30.57