## 03.06.01.020
Capítulo: 03 Acondicionamiento del terreno
Subcapítulo: 03.06 Carga y transporte de tierras |  |  |  | Apartado: 03.06.01 Carga y transporte de tierras
03.06.01.020 | m³ | Carga mecanizada y transporte de tierra sobrante a botadero.
Carga mecanizada del material sobrante de excavación con retroexcavadora sobre camión volqueta y transporte a botadero autorizado, incluido el canon de vertido, con una distancia media considerada de 25 km. Incluye la carga con la máquina, el amarre y cubrición de la carga, el traslado, la descarga, el repaso manual del acopio residual y la limpieza de la zona de carga. Medido en volumen de material esponjado realmente retirado.
Código |  |  | Unidad | Descripción | Rendimiento | Precio unitario | Importe
1 |  |  |  | Materiales
MT-CANON-TIERRA |  |  | m3 | Canon de vertido de tierra y material de excavación en botadero autorizado. | 1 | 2.8 | 2.8
[5 empty] | Subtotal materiales: |  | 2.8
2 |  |  |  | Equipo y maquinaria
MQ-RETRO |  |  | h | Retroexcavadora o minicargadora con martillo hidráulico y operador. | 0.06 | 35 | 2.1
MQ-VOLQ |  |  | h | Camión volqueta de 6 m³ con chofer, para transporte de escombro a vertedero. | 0.2 | 18 | 3.6
[5 empty] | Subtotal equipo y maquinaria: |  | 5.7
3 |  |  |  | Mano de obra
MO-AYU |  |  | h | Ayudante. | 0.23 | 3.5 | 0.81
[5 empty] | Subtotal mano de obra: |  | 0.81
4 |  |  |  | Costes directos complementarios
|  |  | % | Costes directos complementarios | 1 | 9.31 | 0.09
[5 empty] | Costes directos (1+2+3+4): |  | 9.4