## 03.06.01.030
Capítulo: 03 Acondicionamiento del terreno
Subcapítulo: 03.06 Carga y transporte de tierras |  |  |  | Apartado: 03.06.01 Carga y transporte de tierras
03.06.01.030 | m³ | Acopio provisional de tierra en obra para su reutilización.
Traslado interno y acopio provisional en obra del material de excavación apto para ser reutilizado en los rellenos posteriores, evitando el doble coste de botarlo y luego comprar material de préstamo. Incluye el traslado del material al punto de acopio, su amontonamiento con talud estable y alejado de los bordes de excavación, su cubrición con lámina plástica para evitar el lavado por lluvia y el aumento de humedad, y su posterior recuperación para el relleno. Medido en volumen de material realmente acopiado.
Código |  |  | Unidad | Descripción | Rendimiento | Precio unitario | Importe
1 |  |  |  | Materiales
MT-PROT-PLAST |  |  | m2 | Lámina de polietileno para protección de mobiliario, cerramiento de ambientes y barreras antipolvo. | 0.35 | 0.28 | 0.1
[5 empty] | Subtotal materiales: |  | 0.1
2 |  |  |  | Equipo y maquinaria
MQ-RETRO |  |  | h | Retroexcavadora o minicargadora con martillo hidráulico y operador. | 0.04 | 35 | 1.4
[5 empty] | Subtotal equipo y maquinaria: |  | 1.4
3 |  |  |  | Mano de obra
MO-AYU |  |  | h | Ayudante. | 0.32 | 3.5 | 1.12
[5 empty] | Subtotal mano de obra: |  | 1.12
4 |  |  |  | Costes directos complementarios
|  |  | % | Costes directos complementarios | 1 | 2.62 | 0.03
[5 empty] | Costes directos (1+2+3+4): |  | 2.65