## 03.06.01.040
Capítulo: 03 Acondicionamiento del terreno
Subcapítulo: 03.06 Carga y transporte de tierras |  |  |  | Apartado: 03.06.01 Carga y transporte de tierras
03.06.01.040 | m³ | Suministro y transporte de material de préstamo a obra.
Suministro de material granular de préstamo desde cantera o proveedor autorizado y su transporte y descarga en obra, en el punto de acopio indicado. Incluye la comprobación de la granulometría y la limpieza del material a la llegada, el rechazo de la carga si no cumple, la descarga en el punto acordado y el registro de los volúmenes recibidos por vale de entrega. Medido en volumen de material realmente recibido en obra.
Código |  |  | Unidad | Descripción | Rendimiento | Precio unitario | Importe
1 |  |  |  | Materiales
MT-MAT-PRESTAMO |  |  | m3 | Material granular seleccionado de préstamo, tipo granzón natural, puesto en obra para rellenos compactados. | 1 | 16 | 16
[5 empty] | Subtotal materiales: |  | 16
2 |  |  |  | Equipo y maquinaria
MQ-VOLQ |  |  | h | Camión volqueta de 6 m³ con chofer, para transporte de escombro a vertedero. | 0.17 | 18 | 3.06
[5 empty] | Subtotal equipo y maquinaria: |  | 3.06
3 |  |  |  | Mano de obra
MO-AYU |  |  | h | Ayudante. | 0.15 | 3.5 | 0.53
[5 empty] | Subtotal mano de obra: |  | 0.53
4 |  |  |  | Costes directos complementarios
|  |  | % | Costes directos complementarios | 1 | 19.59 | 0.2
[5 empty] | Costes directos (1+2+3+4): |  | 19.79