## 04.02.01.050
Capítulo: 04 Fundaciones
Subcapítulo: 04.02 Bases y zapatas |  |  |  | Apartado: 04.02.01 Bases y zapatas
04.02.01.050 | m³ | Concreto para zapata corrida.
Concreto premezclado de resistencia 210 kg/cm2 vaciado en zapata corrida bajo muro o hilera de columnas, incluida su compactación por vibrado y su curado. El vaciado en zanja continua rinde algo mejor que el de zapatas aisladas por la continuidad del frente de trabajo. Incluye la revisión previa del armado y del recubrimiento, la recepción y comprobación del concreto, el vaciado por capas, la compactación con vibrador de aguja, el reglado de la cara superior a la cota prevista y el curado durante los primeros días. Medido en volumen teórico según las dimensiones de proyecto.
Código |  |  | Unidad | Descripción | Rendimiento | Precio unitario | Importe
1 |  |  |  | Materiales
MT-CONC-210 |  |  | m3 | Concreto premezclado de resistencia 210 kg/cm2, puesto en obra. | 1.04 | 108 | 112.32
MT-CURADOR |  |  | l | Curador químico de membrana para concreto, que retiene el agua de fraguado. | 0.2 | 3.4 | 0.68
[5 empty] | Subtotal materiales: |  | 113
2 |  |  |  | Equipo y maquinaria
MQ-VIBRADOR |  |  | h | Vibrador de aguja con motor, para compactación de concreto. | 0.16 | 3.4 | 0.54
[5 empty] | Subtotal equipo y maquinaria: |  | 0.54
3 |  |  |  | Mano de obra
MO-OF1-ALB |  |  | h | Oficial de 1ª albañil. | 0.38 | 5.5 | 2.09
MO-AYU-ESP |  |  | h | Ayudante especializado. | 0.45 | 4 | 1.8
MO-AYU |  |  | h | Ayudante. | 0.62 | 3.5 | 2.17
[5 empty] | Subtotal mano de obra: |  | 6.06
4 |  |  |  | Costes directos complementarios
|  |  | % | Costes directos complementarios | 1 | 119.6 | 1.2
[5 empty] | Costes directos (1+2+3+4): |  | 120.8