## 04.03.01.020
Capítulo: 04 Fundaciones
Subcapítulo: 04.03 Vigas de riostra y vigas de fundación |  |  |  | Apartado: 04.03.01 Vigas de riostra
04.03.01.020 | m² | Encofrado y desencofrado de viga de riostra.
Encofrado de las caras laterales de viga de riostra mediante paneles de madera con puntales y arriostramientos, y su posterior desencofrado. Incluye el replanteo y montaje de los paneles, la comprobación de alineación, plomo y sección antes del vaciado, el arriostramiento que impide la apertura por el empuje del concreto, la aplicación de desmoldeante, el desencofrado una vez alcanzada la resistencia necesaria y la limpieza y acopio de los paneles para su reutilización. Medido en superficie de encofrado en contacto con el concreto.
Código |  |  | Unidad | Descripción | Rendimiento | Precio unitario | Importe
1 |  |  |  | Materiales
MT-FORM-MADERA |  |  | m2 | Encofrado de madera con sus puntales y arriostramientos, amortizado por número de usos. | 1 | 5.4 | 5.4
MT-CLAVOS |  |  | kg | Clavos, tornillos y elementos de fijación de uso general en obra. | 0.24 | 2.6 | 0.62
MT-DESMOLD |  |  | l | Desmoldeante para encofrados, que facilita el desencofrado y protege la madera. | 0.06 | 2.8 | 0.17
[5 empty] | Subtotal materiales: |  | 6.19
2 |  |  |  | Mano de obra
MO-OF1-CARP |  |  | h | Oficial de 1ª carpintero de obra (encofrador). | 0.52 | 5.5 | 2.86
MO-AYU |  |  | h | Ayudante. | 0.52 | 3.5 | 1.82
[5 empty] | Subtotal mano de obra: |  | 4.68
3 |  |  |  | Costes directos complementarios
|  |  | % | Costes directos complementarios | 1 | 10.87 | 0.11
[5 empty] | Costes directos (1+2+3): |  | 10.98