## 04.04.01.040
Capítulo: 04 Fundaciones
Subcapítulo: 04.04 Losas de fundación |  |  |  | Apartado: 04.04.01 Losas de fundación
04.04.01.040 | m² | Encofrado perimetral de losa de fundación.
Encofrado del borde perimetral de losa de fundación mediante tablones de madera con estacas y arriostramiento, y su posterior desencofrado. Incluye el replanteo del perímetro, el montaje de los tablones a la cota exacta de la cara superior de la losa, su fijación y arriostramiento contra el empuje del concreto, la aplicación de desmoldeante, el desencofrado y la limpieza y acopio del material. Medido en superficie de encofrado en contacto con el concreto.
Código |  |  | Unidad | Descripción | Rendimiento | Precio unitario | Importe
1 |  |  |  | Materiales
MT-FORM-MADERA |  |  | m2 | Encofrado de madera con sus puntales y arriostramientos, amortizado por número de usos. | 1 | 5.4 | 5.4
MT-CLAVOS |  |  | kg | Clavos, tornillos y elementos de fijación de uso general en obra. | 0.26 | 2.6 | 0.68
MT-DESMOLD |  |  | l | Desmoldeante para encofrados, que facilita el desencofrado y protege la madera. | 0.06 | 2.8 | 0.17
[5 empty] | Subtotal materiales: |  | 6.25
2 |  |  |  | Mano de obra
MO-OF1-CARP |  |  | h | Oficial de 1ª carpintero de obra (encofrador). | 0.5 | 5.5 | 2.75
MO-AYU |  |  | h | Ayudante. | 0.5 | 3.5 | 1.75
[5 empty] | Subtotal mano de obra: |  | 4.5
3 |  |  |  | Costes directos complementarios
|  |  | % | Costes directos complementarios | 1 | 10.75 | 0.11
[5 empty] | Costes directos (1+2+3): |  | 10.86