## 05.03.01.040
Capítulo: 05 Estructuras
Subcapítulo: 05.03 Concreto estructural vaciado en sitio |  |  |  | Apartado: 05.03.01 Elementos de concreto armado
05.03.01.040 | kg | Acero de refuerzo en vigas.
Suministro, corte, doblado, armado y colocación de acero de refuerzo en cabillas corrugadas en vigas, según los planos de despiece. Incluye el corte y doblado de barras y estribos, el armado de la canasta con la separación de estribos indicada y su reducción en las zonas de confinamiento junto a los apoyos, la disposición del refuerzo superior sobre los apoyos y del inferior en el centro del vano conforme al diagrama de momentos, el amarre con alambre, la colocación de separadores, el anclaje en los nudos con las columnas y la revisión del despiece antes de autorizar el vaciado. Medido en peso de acero realmente colocado.
Código |  |  | Unidad | Descripción | Rendimiento | Precio unitario | Importe
1 |  |  |  | Materiales
MT-ACERO-CAB |  |  | kg | Acero de refuerzo en cabillas corrugadas, límite elástico 4.200 kg/cm2, cortado y doblado. | 1.06 | 1.2 | 1.27
MT-ALAMBRE |  |  | kg | Alambre recocido para amarre de acero de refuerzo. | 0.015 | 1.9 | 0.03
MT-SEPARADOR |  |  | ud | Separador plástico o de mortero para garantizar el recubrimiento del acero de refuerzo. | 0.6 | 0.08 | 0.05
[5 empty] | Subtotal materiales: |  | 1.35
2 |  |  |  | Equipo y maquinaria
MQ-CIZALLA |  |  | h | Cizalla y dobladora de cabillas, incluida su amortización. | 0.015 | 2.1 | 0.03
[5 empty] | Subtotal equipo y maquinaria: |  | 0.03
3 |  |  |  | Mano de obra
MO-OF1-CAB |  |  | h | Oficial de 1ª cabillero (armador de acero de refuerzo). | 0.035 | 5.5 | 0.19
MO-AYU |  |  | h | Ayudante. | 0.035 | 3.5 | 0.12
[5 empty] | Subtotal mano de obra: |  | 0.31
4 |  |  |  | Costes directos complementarios
|  |  | % | Costes directos complementarios | 1 | 1.69 | 0.02
[5 empty] | Costes directos (1+2+3+4): |  | 1.71