## 05.03.01.050
Capítulo: 05 Estructuras
Subcapítulo: 05.03 Concreto estructural vaciado en sitio |  |  |  | Apartado: 05.03.01 Elementos de concreto armado
05.03.01.050 | m² | Encofrado y desencofrado de viga.
Encofrado de viga mediante fondo y laterales de madera sobre puntales, con sus arriostramientos, y su posterior desencofrado. Es el encofrado más laborioso de la estructura por el apuntalamiento y la nivelación del fondo. Incluye el replanteo de la cota inferior, el montaje y nivelación del fondo sobre puntales con la contraflecha prevista, el montaje y aplomado de los laterales, la comprobación de sección y alineación, la aplicación de desmoldeante, el desencofrado escalonado retirando primero los laterales y manteniendo el fondo y los puntales hasta alcanzar la resistencia de proyecto, y la limpieza y acopio del material. Medido en superficie de encofrado en contacto con el concreto.
Código |  |  | Unidad | Descripción | Rendimiento | Precio unitario | Importe
1 |  |  |  | Materiales
MT-FORM-MADERA |  |  | m2 | Encofrado de madera con sus puntales y arriostramientos, amortizado por número de usos. | 1 | 5.4 | 5.4
MT-CLAVOS |  |  | kg | Clavos, tornillos y elementos de fijación de uso general en obra. | 0.34 | 2.6 | 0.88
MT-DESMOLD |  |  | l | Desmoldeante para encofrados, que facilita el desencofrado y protege la madera. | 0.07 | 2.8 | 0.2
MT-APEO |  |  | ud | Puntal metálico telescópico y madera de apeo, con amortización por uso. | 0.55 | 2.2 | 1.21
MT-VIGA-APEO |  |  | m | Viga o durmiente de madera de reparto para apeos y apuntalamientos. | 0.3 | 2.9 | 0.87
[5 empty] | Subtotal materiales: |  | 8.56
2 |  |  |  | Mano de obra
MO-OF1-CARP |  |  | h | Oficial de 1ª carpintero de obra (encofrador). | 0.72 | 5.5 | 3.96
MO-AYU |  |  | h | Ayudante. | 0.72 | 3.5 | 2.52
[5 empty] | Subtotal mano de obra: |  | 6.48
3 |  |  |  | Costes directos complementarios
|  |  | % | Costes directos complementarios | 1 | 15.04 | 0.15
[5 empty] | Costes directos (1+2+3): |  | 15.19