## 05.04.01.020
Capítulo: 05 Estructuras
Subcapítulo: 05.04 Estructuras metálicas |  |  |  | Apartado: 05.04.01 Estructura metálica
05.04.01.020 | ud | Placa base con pernos de anclaje para columna metálica.
Placa base de acero con sus pernos de anclaje, cartelas y nivelación con grout de retracción compensada, para el apoyo de columna metálica sobre fundación de concreto. Incluye el replanteo preciso de la posición de los pernos, que es la operación crítica del conjunto porque un error aquí obliga a rehacer anclajes en concreto endurecido, la colocación de la plantilla de pernos antes del vaciado de la fundación o el anclaje químico posterior, el nivelado de la placa mediante cuñas o tuercas de nivelación, el relleno del espacio bajo la placa con grout fluido sin retracción, el apriete de tuercas al par especificado y la protección del conjunto. Medido por unidad realmente ejecutada.
Código |  |  | Unidad | Descripción | Rendimiento | Precio unitario | Importe
1 |  |  |  | Materiales
MT-PLANCHA-ACERO |  |  | kg | Plancha de acero para placas base, cartelas y conexiones. | 14 | 2.2 | 30.8
MT-PERNO-ANCLA |  |  | ud | Perno de anclaje de acero con tuerca y arandela, para fijación de placa base. | 4 | 2.2 | 8.8
MT-GROUT |  |  | kg | Grout fluido de alta resistencia y retracción compensada, para nivelación de apoyos y relleno de placas base. | 12 | 2.2 | 26.4
MT-EPOXI-ANCLA |  |  | l | Resina epóxica bicomponente para anclaje químico de barras y para inyección de fisuras. | 0.35 | 95 | 33.25
[5 empty] | Subtotal materiales: |  | 99.25
2 |  |  |  | Equipo y maquinaria
MQ-SOLDADORA |  |  | h | Equipo de soldadura eléctrica por arco con sus accesorios, incluida amortización y consumo. | 0.4 | 3.6 | 1.44
MQ-TALADRO |  |  | h | Taladro percutor con brocas, incluida amortización y consumo. | 0.35 | 1.5 | 0.52
[5 empty] | Subtotal equipo y maquinaria: |  | 1.96
3 |  |  |  | Mano de obra
MO-OF1-SOLD |  |  | h | Oficial de 1ª soldador. | 1.4 | 5.5 | 7.7
MO-OF1-ALB |  |  | h | Oficial de 1ª albañil. | 0.7 | 5.5 | 3.85
MO-AYU |  |  | h | Ayudante. | 1.1 | 3.5 | 3.85
[5 empty] | Subtotal mano de obra: |  | 15.4
4 |  |  |  | Costes directos complementarios
|  |  | % | Costes directos complementarios | 1 | 116.61 | 1.17
[5 empty] | Costes directos (1+2+3+4): |  | 117.78