## 05.04.01.040
Capítulo: 05 Estructuras
Subcapítulo: 05.04 Estructuras metálicas |  |  |  | Apartado: 05.04.01 Estructura metálica
05.04.01.040 | m² | Imprimación anticorrosiva de estructura metálica.
Preparación de la superficie y aplicación de dos manos de imprimación anticorrosiva sobre estructura metálica. La durabilidad del recubrimiento depende mucho más de la preparación previa que de la calidad de la pintura, de modo que el grado de limpieza alcanzado es lo determinante. Incluye la eliminación de óxido, calamina, grasa y restos de escoria mediante cepillo de púas y esmerilado, el desengrasado, la aplicación de la primera mano cubriendo aristas, cantos y zonas de difícil acceso que son las que primero fallan, el respeto del tiempo de repintado y la aplicación de la segunda mano. Medido en superficie realmente tratada, desarrollando todas las caras del perfil.
Código |  |  | Unidad | Descripción | Rendimiento | Precio unitario | Importe
1 |  |  |  | Materiales
MT-PINT-ANTICORR |  |  | l | Imprimación anticorrosiva de fondo para estructura metálica. | 0.32 | 7.2 | 2.3
MT-CONS-DEM |  |  | ud | Consumibles de demolición: puntas y cinceles de martillo, discos de corte y hojas de espátula. | 0.14 | 1.1 | 0.15
[5 empty] | Subtotal materiales: |  | 2.45
2 |  |  |  | Equipo y maquinaria
MQ-ESMERIL |  |  | h | Esmeriladora y cepillo de púas para limpieza y preparación de superficies metálicas. | 0.12 | 2.3 | 0.28
MQ-ANDAMIO |  |  | h | Andamio tubular o de borriquetas para trabajos en altura, incluido montaje y desmontaje amortizados. | 0.1 | 1.9 | 0.19
[5 empty] | Subtotal equipo y maquinaria: |  | 0.47
3 |  |  |  | Mano de obra
MO-OF1-PIN |  |  | h | Oficial de 1ª pintor. | 0.23 | 5.5 | 1.27
MO-AYU |  |  | h | Ayudante. | 0.15 | 3.5 | 0.53
[5 empty] | Subtotal mano de obra: |  | 1.8
4 |  |  |  | Costes directos complementarios
|  |  | % | Costes directos complementarios | 1 | 4.72 | 0.05
[5 empty] | Costes directos (1+2+3+4): |  | 4.77