## 05.06.01.080
Capítulo: 05 Estructuras
Subcapítulo: 05.06 Losas y entrepisos |  |  |  | Apartado: 05.06.01 Losas y entrepisos
05.06.01.080 | m² | Losa mixta con lámina colaborante sobre estructura metálica.
Losa de entrepiso con lámina colaborante de acero galvanizado sobre estructura metálica, con malla de retracción y capa de compresión de concreto. La lámina actúa a la vez como encofrado perdido y como armadura inferior, lo que elimina el encofrado y el apuntalamiento en la mayoría de las luces y acelera notablemente la ejecución. Incluye la colocación y fijación de las láminas a las vigas, la soldadura de los conectores de cortante que hacen trabajar solidariamente el acero y el concreto, el cierre de bordes, la malla, el vaciado y reglado del concreto y el curado. Medido en superficie realmente ejecutada.
Código |  |  | Unidad | Descripción | Rendimiento | Precio unitario | Importe
1 |  |  |  | Materiales
MT-STEELDECK |  |  | m2 | Lámina colaborante de acero galvanizado tipo steel deck para losa mixta. | 1.08 | 19 | 20.52
MT-CONECTOR-CORTE |  |  | ud | Conector de cortante soldable para losa mixta sobre estructura metálica. | 6 | 1.4 | 8.4
MT-CONC-250 |  |  | m3 | Concreto premezclado de resistencia 250 kg/cm2, puesto en obra. | 0.085 | 118 | 10.03
MT-MALLA-ELEC |  |  | m2 | Malla electrosoldada de acero para refuerzo de losas y pisos. | 1.08 | 4.6 | 4.97
MT-CURADOR |  |  | l | Curador químico de membrana para concreto, que retiene el agua de fraguado. | 0.13 | 3.4 | 0.44
MT-TORN-TECHO |  |  | ud | Tornillo autoperforante con arandela de neopreno para fijación de láminas de cubierta. | 8 | 0.18 | 1.44
[5 empty] | Subtotal materiales: |  | 45.8
2 |  |  |  | Equipo y maquinaria
MQ-SOLDADORA |  |  | h | Equipo de soldadura eléctrica por arco con sus accesorios, incluida amortización y consumo. | 0.14 | 3.6 | 0.5
MQ-VIBRADOR |  |  | h | Vibrador de aguja con motor, para compactación de concreto. | 0.05 | 3.4 | 0.17
MQ-MONTAC |  |  | h | Montacargas o pluma de obra para bajada de material desde plantas altas. | 0.07 | 9.5 | 0.67
[5 empty] | Subtotal equipo y maquinaria: |  | 1.34
3 |  |  |  | Mano de obra
MO-OF1-SOLD |  |  | h | Oficial de 1ª soldador. | 0.32 | 5.5 | 1.76
MO-OF1-ALB |  |  | h | Oficial de 1ª albañil. | 0.28 | 5.5 | 1.54
MO-AYU-ESP |  |  | h | Ayudante especializado. | 0.4 | 4 | 1.6
[5 empty] | Subtotal mano de obra: |  | 4.9
4 |  |  |  | Costes directos complementarios
|  |  | % | Costes directos complementarios | 1 | 52.04 | 0.52
[5 empty] | Costes directos (1+2+3+4): |  | 52.56