## 05.09.01.030
Capítulo: 05 Estructuras
Subcapítulo: 05.09 Reparación y refuerzo estructural |  |  |  | Apartado: 05.09.01 Refuerzos y reparaciones estructurales
05.09.01.030 | m | Inyección de fisuras en concreto con resina epóxica.
Sellado y restitución del monolitismo de fisuras en elementos de concreto mediante inyección de resina epóxica de baja viscosidad a través de boquillas. Incluye el mapeo previo y el registro del ancho y recorrido de las fisuras, la determinación de si la fisura está viva o estabilizada, ya que inyectar con resina rígida una fisura en movimiento provoca su reaparición junto al sello, la limpieza del recorrido, la colocación de boquillas y el sellado superficial del labio, la inyección progresiva de boquilla en boquilla hasta rebose en la siguiente, el fraguado y el retiro de boquillas y sello con repaso de la superficie. Medido en longitud de fisura realmente inyectada.
Código |  |  | Unidad | Descripción | Rendimiento | Precio unitario | Importe
1 |  |  |  | Materiales
MT-EPOXI-ANCLA |  |  | l | Resina epóxica bicomponente para anclaje químico de barras y para inyección de fisuras. | 0.32 | 95 | 30.4
MT-CONS-DEM |  |  | ud | Consumibles de demolición: puntas y cinceles de martillo, discos de corte y hojas de espátula. | 0.16 | 1.1 | 0.18
[5 empty] | Subtotal materiales: |  | 30.58
2 |  |  |  | Equipo y maquinaria
MQ-INYECTORA |  |  | h | Equipo de inyección de resinas a baja presión, con sus boquillas y mangueras. | 0.26 | 4.2 | 1.09
MQ-ASPIR |  |  | h | Aspirador industrial con filtro de polvo fino para limpieza de soporte y control de polvo. | 0.06 | 2.1 | 0.13
[5 empty] | Subtotal equipo y maquinaria: |  | 1.22
3 |  |  |  | Mano de obra
MO-OF1-ALB |  |  | h | Oficial de 1ª albañil. | 0.48 | 5.5 | 2.64
MO-AYU |  |  | h | Ayudante. | 0.24 | 3.5 | 0.84
[5 empty] | Subtotal mano de obra: |  | 3.48
4 |  |  |  | Costes directos complementarios
|  |  | % | Costes directos complementarios | 1 | 35.28 | 0.35
[5 empty] | Costes directos (1+2+3+4): |  | 35.63