## 05.09.01.040
Capítulo: 05 Estructuras
Subcapítulo: 05.09 Reparación y refuerzo estructural |  |  |  | Apartado: 05.09.01 Refuerzos y reparaciones estructurales
05.09.01.040 | m² | Refuerzo estructural con tejido de fibra de carbono.
Refuerzo de elemento estructural de concreto mediante encolado de tejido de fibra de carbono con resina epóxica de saturación. Aporta capacidad a flexión o a cortante sin apenas añadir peso ni modificar la geometría, lo que lo hace idóneo en rehabilitación donde no se puede aumentar la sección. Incluye la regularización y lijado del soporte hasta obtener una superficie plana y sin lechada, el redondeo de las aristas por las que ha de doblar el tejido, la imprimación, la aplicación de la resina de saturación, la colocación del tejido en la dirección de las tracciones eliminando burbujas con rodillo, la segunda capa de resina y el curado. Medido en superficie de tejido realmente colocada.
Código |  |  | Unidad | Descripción | Rendimiento | Precio unitario | Importe
1 |  |  |  | Materiales
MT-FIBRA-CARB |  |  | m2 | Tejido de fibra de carbono unidireccional con su resina de saturación, para refuerzo estructural. | 1.12 | 48 | 53.76
MT-PUENTE-ADH |  |  | l | Puente de adherencia epóxico entre concreto endurecido y concreto o mortero nuevo. | 0.45 | 20 | 9
MT-CONS-DEM |  |  | ud | Consumibles de demolición: puntas y cinceles de martillo, discos de corte y hojas de espátula. | 0.22 | 1.1 | 0.24
[5 empty] | Subtotal materiales: |  | 63
2 |  |  |  | Equipo y maquinaria
MQ-LIJAD |  |  | h | Lijadora de pared con aspiración para acabado de juntas. | 0.3 | 2.1 | 0.63
MQ-ASPIR |  |  | h | Aspirador industrial con filtro de polvo fino para limpieza de soporte y control de polvo. | 0.12 | 2.1 | 0.25
MQ-ANDAMIO |  |  | h | Andamio tubular o de borriquetas para trabajos en altura, incluido montaje y desmontaje amortizados. | 0.2 | 1.9 | 0.38
[5 empty] | Subtotal equipo y maquinaria: |  | 1.26
3 |  |  |  | Mano de obra
MO-OF1-ALB |  |  | h | Oficial de 1ª albañil. | 1.1 | 5.5 | 6.05
MO-AYU-ESP |  |  | h | Ayudante especializado. | 0.7 | 4 | 2.8
[5 empty] | Subtotal mano de obra: |  | 8.85
4 |  |  |  | Costes directos complementarios
|  |  | % | Costes directos complementarios | 1 | 73.11 | 0.73
[5 empty] | Costes directos (1+2+3+4): |  | 73.84