## 05.09.01.070
Capítulo: 05 Estructuras
Subcapítulo: 05.09 Reparación y refuerzo estructural |  |  |  | Apartado: 05.09.01 Refuerzos y reparaciones estructurales
05.09.01.070 | m | Refuerzo de losa o viga con perfil metálico.
Refuerzo de losa o viga de concreto mediante perfil metálico dispuesto bajo el elemento, conectado con anclajes químicos y con mortero de nivelación en el contacto. Es la solución más rápida cuando hay que aumentar la capacidad de un losa existente sin engrosarlo por arriba. Incluye el apeo previo del elemento a reforzar, la nivelación de la cara inferior, la perforación y anclaje químico, el izado y presentado del perfil, el relleno del contacto con grout sin retracción que garantiza la transmisión de carga, ya que un perfil que no toca no refuerza, el apriete de los anclajes y la protección anticorrosiva. Medido en longitud de refuerzo realmente ejecutada.
Código |  |  | Unidad | Descripción | Rendimiento | Precio unitario | Importe
1 |  |  |  | Materiales
MT-PERFIL-ACERO |  |  | kg | Perfil estructural de acero laminado, suministrado cortado a medida. | 34 | 1.95 | 66.3
MT-EPOXI-ANCLA |  |  | l | Resina epóxica bicomponente para anclaje químico de barras y para inyección de fisuras. | 0.55 | 95 | 52.25
MT-PERNO-ANCLA |  |  | ud | Perno de anclaje de acero con tuerca y arandela, para fijación de placa base. | 6 | 2.2 | 13.2
MT-GROUT |  |  | kg | Grout fluido de alta resistencia y retracción compensada, para nivelación de apoyos y relleno de placas base. | 16 | 2.2 | 35.2
MT-PINT-ANTICORR |  |  | l | Imprimación anticorrosiva de fondo para estructura metálica. | 0.4 | 7.2 | 2.88
MT-APEO |  |  | ud | Puntal metálico telescópico y madera de apeo, con amortización por uso. | 0.8 | 2.2 | 1.76
[5 empty] | Subtotal materiales: |  | 171.59
2 |  |  |  | Equipo y maquinaria
MQ-TALADRO |  |  | h | Taladro percutor con brocas, incluida amortización y consumo. | 0.7 | 1.5 | 1.05
MQ-SOLDADORA |  |  | h | Equipo de soldadura eléctrica por arco con sus accesorios, incluida amortización y consumo. | 0.3 | 3.6 | 1.08
MQ-MONTAC |  |  | h | Montacargas o pluma de obra para bajada de material desde plantas altas. | 0.18 | 9.5 | 1.71
[5 empty] | Subtotal equipo y maquinaria: |  | 3.84
3 |  |  |  | Mano de obra
MO-OF1-SOLD |  |  | h | Oficial de 1ª soldador. | 2.2 | 5.5 | 12.1
MO-OF1-ALB |  |  | h | Oficial de 1ª albañil. | 0.9 | 5.5 | 4.95
MO-AYU-ESP |  |  | h | Ayudante especializado. | 1.8 | 4 | 7.2
[5 empty] | Subtotal mano de obra: |  | 24.25
4 |  |  |  | Costes directos complementarios
|  |  | % | Costes directos complementarios | 1 | 199.68 | 2
[5 empty] | Costes directos (1+2+3+4): |  | 201.68