## 06.03.01.030
Capítulo: 06 Fachadas y particiones
Subcapítulo: 06.03 Particiones de bloque o ladrillo |  |  |  | Apartado: 06.03.01 Bloque de concreto
06.03.01.030 | m² | Pared de bloque de concreto de 20 cm.
Pared de 20 cm de espesor ejecutada con bloque hueco de concreto de 20x20x40 cm recibido con mortero de pega, aparejado a soga con juntas enrasadas. Se emplea en cerramientos de fachada, paredes de linderos y en cualquier paño que deba aportar masa por razones acústicas o de seguridad. Incluye el replanteo, el humedecido de las piezas, la colocación de hiladas a nivel y plomo, la formación de huecos, el amarre a la estructura mediante conectores y la limpieza. No incluye el friso ni los dinteles. Medido a cinta corrida descontando huecos mayores de 2 m².
Código |  |  | Unidad | Descripción | Rendimiento | Precio unitario | Importe
1 |  |  |  | Materiales
MT-BLQ-20 |  |  | ud | Bloque de concreto hueco de 20x20x40 cm. | 12.6 | 0.78 | 9.83
MT-CEMENTO |  |  | kg | Cemento Portland gris tipo I, en saco. Para mortero de pega. | 5.44 | 0.225 | 1.22
MT-ARENA |  |  | m3 | Arena lavada de río, puesta en obra, para camas de asiento y rellenos de zanja. Para mortero de pega. | 0.0168 | 22 | 0.37
MT-AGUA-OBRA |  |  | m3 | Agua para amasado, humectación de rellenos y compactación. Para mortero de pega. | 0.0032 | 1.6 | 0.01
MT-ANCLA-MURO |  |  | ud | Conector o anclaje metálico de amarre de pared a estructura de concreto. | 1.2 | 0.65 | 0.78
[5 empty] | Subtotal materiales: |  | 12.21
2 |  |  |  | Equipo y maquinaria
MQ-MEZCL |  |  | h | Mezcladora de concreto y mortero de 1 saco, incluida amortización y combustible. | 0.09 | 3.6 | 0.32
[5 empty] | Subtotal equipo y maquinaria: |  | 0.32
3 |  |  |  | Mano de obra
MO-OF1-ALB |  |  | h | Oficial de 1ª albañil. | 0.65 | 5.5 | 3.58
MO-AYU |  |  | h | Ayudante. | 0.65 | 3.5 | 2.27
[5 empty] | Subtotal mano de obra: |  | 5.85
4 |  |  |  | Costes directos complementarios
|  |  | % | Costes directos complementarios | 1 | 18.38 | 0.18
[5 empty] | Costes directos (1+2+3+4): |  | 18.56