## 06.03.01.040
Capítulo: 06 Fachadas y particiones
Subcapítulo: 06.03 Particiones de bloque o ladrillo |  |  |  | Apartado: 06.03.01 Bloque de concreto
06.03.01.040 | m² | Pared de bloque de concreto a la vista.
Pared de bloque de concreto ejecutada con acabado a la vista, sin friso posterior, con selección previa de las piezas y junta trabajada y rehundida. Al no haber friso que corrija los defectos, el trabajo exige un aparejo cuidado, plomos y niveles exactos y limpieza continua de la superficie, lo que reduce sensiblemente el rendimiento frente a una pared destinada a frisar. Incluye la selección y descarte de piezas defectuosas o descantilladas, el replanteo del despiece para evitar cortes en zonas vistas, la colocación con junta constante, el rehundido y perfilado de la junta con el mortero aún fresco y la limpieza inmediata de los rebabes. No incluye el tratamiento hidrofugante final. Medido a cinta corrida descontando huecos mayores de 2 m².
Código |  |  | Unidad | Descripción | Rendimiento | Precio unitario | Importe
1 |  |  |  | Materiales
MT-BLQ-15 |  |  | ud | Bloque de concreto hueco de 15x20x40 cm. | 13.2 | 0.62 | 8.18
MT-CEMENTO |  |  | kg | Cemento Portland gris tipo I, en saco. Para mortero de pega. | 4.59 | 0.225 | 1.03
MT-ARENA |  |  | m3 | Arena lavada de río, puesta en obra, para camas de asiento y rellenos de zanja. Para mortero de pega. | 0.014175 | 22 | 0.31
MT-AGUA-OBRA |  |  | m3 | Agua para amasado, humectación de rellenos y compactación. Para mortero de pega. | 0.0027 | 1.6 | 0
MT-ANCLA-MURO |  |  | ud | Conector o anclaje metálico de amarre de pared a estructura de concreto. | 1.2 | 0.65 | 0.78
[5 empty] | Subtotal materiales: |  | 10.3
2 |  |  |  | Equipo y maquinaria
MQ-MEZCL |  |  | h | Mezcladora de concreto y mortero de 1 saco, incluida amortización y combustible. | 0.08 | 3.6 | 0.29
[5 empty] | Subtotal equipo y maquinaria: |  | 0.29
3 |  |  |  | Mano de obra
MO-OF1-ALB |  |  | h | Oficial de 1ª albañil. | 0.95 | 5.5 | 5.22
MO-AYU |  |  | h | Ayudante. | 0.85 | 3.5 | 2.98
[5 empty] | Subtotal mano de obra: |  | 8.2
4 |  |  |  | Costes directos complementarios
|  |  | % | Costes directos complementarios | 1 | 18.79 | 0.19
[5 empty] | Costes directos (1+2+3+4): |  | 18.98