## 06.03.02.030
Capítulo: 06 Fachadas y particiones
Subcapítulo: 06.03 Particiones de bloque o ladrillo |  |  |  | Apartado: 06.03.02 Bloque y ladrillo de arcilla
06.03.02.030 | m² | Pared de ladrillo macizo de arcilla.
Pared ejecutada con ladrillo macizo de arcilla cocida recibido con mortero de pega, aparejado a soga con juntas enrasadas. El tamaño reducido de la pieza multiplica el número de unidades por metro cuadrado y hace de esta la mampostería de menor rendimiento, aunque aporta la mayor masa y resistencia. Incluye el replanteo, el humedecido previo de las piezas que en el ladrillo de arcilla es determinante porque absorbe el agua del mortero y compromete su fraguado, la colocación de hiladas a nivel y plomo con trabazón, la formación de huecos y la limpieza. Medido a cinta corrida descontando huecos mayores de 2 m².
Código |  |  | Unidad | Descripción | Rendimiento | Precio unitario | Importe
1 |  |  |  | Materiales
MT-LADRILLO |  |  | ud | Ladrillo macizo de arcilla cocida. | 62 | 0.23 | 14.26
MT-CEMENTO |  |  | kg | Cemento Portland gris tipo I, en saco. Para mortero de pega. | 7.48 | 0.225 | 1.68
MT-ARENA |  |  | m3 | Arena lavada de río, puesta en obra, para camas de asiento y rellenos de zanja. Para mortero de pega. | 0.0231 | 22 | 0.51
MT-AGUA-OBRA |  |  | m3 | Agua para amasado, humectación de rellenos y compactación. Para mortero de pega. | 0.0044 | 1.6 | 0.01
MT-ANCLA-MURO |  |  | ud | Conector o anclaje metálico de amarre de pared a estructura de concreto. | 1.2 | 0.65 | 0.78
[5 empty] | Subtotal materiales: |  | 17.24
2 |  |  |  | Equipo y maquinaria
MQ-MEZCL |  |  | h | Mezcladora de concreto y mortero de 1 saco, incluida amortización y combustible. | 0.12 | 3.6 | 0.43
[5 empty] | Subtotal equipo y maquinaria: |  | 0.43
3 |  |  |  | Mano de obra
MO-OF1-ALB |  |  | h | Oficial de 1ª albañil. | 0.95 | 5.5 | 5.22
MO-AYU |  |  | h | Ayudante. | 0.95 | 3.5 | 3.32
[5 empty] | Subtotal mano de obra: |  | 8.54
4 |  |  |  | Costes directos complementarios
|  |  | % | Costes directos complementarios | 1 | 26.21 | 0.26
[5 empty] | Costes directos (1+2+3+4): |  | 26.47