## 06.04.01.020
Capítulo: 06 Fachadas y particiones
Subcapítulo: 06.04 Particiones de yeso laminado y sistemas secos |  |  |  | Apartado: 06.04.01 Tabiquería de yeso laminado
06.04.01.020 | m² | Tabique autoportante de yeso laminado 12,5+70+12,5, placa simple.
Tabique autoportante de 95 mm de espesor total, ejecutado con estructura de perfiles de acero galvanizado de 70 mm con montantes cada 600 mm, placa de yeso laminado de 12,5 mm atornillada a cada cara y aislamiento de lana mineral en la cámara. Es la solución estándar para divisiones interiores sin exigencias especiales, y frente al tabique de doble placa reduce a la mitad el material de placa y buena parte de la mano de obra. Incluye el replanteo, la banda estanca perimetral, el montaje de canales y montantes, el atornillado de las placas, la colocación del aislamiento, el tratamiento de juntas con cinta y pasta y el lijado hasta dejar el paramento listo para pintar. Medido a cinta corrida descontando huecos mayores de 2 m².
Código |  |  | Unidad | Descripción | Rendimiento | Precio unitario | Importe
1 |  |  |  | Materiales
MT-PYL-CANAL |  |  | m | Canal de acero galvanizado de 70 mm para arranque y remate de tabique autoportante. | 0.85 | 1.7 | 1.44
MT-PYL-MONT |  |  | m | Montante de acero galvanizado de 70 mm para estructura de tabique autoportante. | 3.2 | 2.1 | 6.72
MT-PYL-PLACA125 |  |  | m2 | Placa de yeso laminado estándar de 12,5 mm de espesor, borde afinado. | 2.1 | 6.4 | 13.44
MT-PYL-LANA |  |  | m2 | Panel de lana mineral de 60 mm para aislamiento térmico y acústico en cámara de tabique. | 1.05 | 3.6 | 3.78
MT-PYL-BANDA |  |  | m | Banda estanca autoadhesiva de polietileno para junta perimetral de tabique. | 1.7 | 0.42 | 0.71
MT-PYL-PASTA |  |  | kg | Pasta de juntas y cinta de papel microperforada para tratamiento de uniones. | 0.7 | 1.05 | 0.73
MT-TORN |  |  | ud | Tornillería y fijaciones mecánicas para montaje de estructura y placas. | 22 | 0.03 | 0.66
[5 empty] | Subtotal materiales: |  | 27.48
2 |  |  |  | Equipo y maquinaria
MQ-ATORN |  |  | h | Atornilladora eléctrica para placa de yeso laminado, incluida amortización y consumo. | 0.13 | 1.4 | 0.18
MQ-LIJAD |  |  | h | Lijadora de pared con aspiración para acabado de juntas. | 0.07 | 2.1 | 0.15
[5 empty] | Subtotal equipo y maquinaria: |  | 0.33
3 |  |  |  | Mano de obra
MO-OF1-MON |  |  | h | Oficial de 1ª montador de prefabricados interiores. | 0.3 | 5.5 | 1.65
MO-AYU-ESP |  |  | h | Ayudante especializado. | 0.25 | 4 | 1
[5 empty] | Subtotal mano de obra: |  | 2.65
4 |  |  |  | Costes directos complementarios
|  |  | % | Costes directos complementarios | 1 | 30.46 | 0.3
[5 empty] | Costes directos (1+2+3+4): |  | 30.76