## 06.04.01.050
Capítulo: 06 Fachadas y particiones
Subcapítulo: 06.04 Particiones de yeso laminado y sistemas secos |  |  |  | Apartado: 06.04.01 Tabiquería de yeso laminado
06.04.01.050 | m² | Trasdosado directo de placa de yeso laminado pegada al muro.
Trasdosado directo mediante placa de yeso laminado adherida al muro existente con pelladas de pasta de agarre. Es la solución más rápida y económica para regularizar y renovar un paramento, pero exige que el muro esté razonablemente plomado y sano, y no permite alojar instalaciones ni aislamiento. Incluye la limpieza y comprobación del soporte, la aplicación de las pelladas con la separación indicada, la colocación y reglado de las placas comprobando plomo y planitud antes del fraguado, el tratamiento de juntas y el lijado. Medido en superficie realmente ejecutada, descontando huecos mayores de 2 m².
Código |  |  | Unidad | Descripción | Rendimiento | Precio unitario | Importe
1 |  |  |  | Materiales
MT-PYL-PLACA125 |  |  | m2 | Placa de yeso laminado estándar de 12,5 mm de espesor, borde afinado. | 1.05 | 6.4 | 6.72
MT-PYL-PASTA |  |  | kg | Pasta de juntas y cinta de papel microperforada para tratamiento de uniones. | 2.6 | 1.05 | 2.73
MT-PYL-BANDA |  |  | m | Banda estanca autoadhesiva de polietileno para junta perimetral de tabique. | 0.9 | 0.42 | 0.38
[5 empty] | Subtotal materiales: |  | 9.83
2 |  |  |  | Equipo y maquinaria
MQ-LIJAD |  |  | h | Lijadora de pared con aspiración para acabado de juntas. | 0.05 | 2.1 | 0.11
[5 empty] | Subtotal equipo y maquinaria: |  | 0.11
3 |  |  |  | Mano de obra
MO-OF1-MON |  |  | h | Oficial de 1ª montador de prefabricados interiores. | 0.22 | 5.5 | 1.21
MO-AYU-ESP |  |  | h | Ayudante especializado. | 0.18 | 4 | 0.72
[5 empty] | Subtotal mano de obra: |  | 1.93
4 |  |  |  | Costes directos complementarios
|  |  | % | Costes directos complementarios | 1 | 11.87 | 0.12
[5 empty] | Costes directos (1+2+3+4): |  | 11.99